## 1456-405-10
1456-405-10
2. nadstropje
POPIS DEL ZA OBNOVO KOPLANIC
SPLOŠNO:
pri vseh pozicijah upoštevati tudi:
vse vertikalne in horizontalne transporte
vsa nalaganja in razlaganje demontiranega materiala
Enotne cene morajo vsebovati: -dobava in montaža - vse iz splošnih določil za vse vrste del, - vsa potrebna dela za varno izvedbo rušitvenih del, - iznosi iz objekta s takojšnjim čiščenjem vseh ostankov, prenosom na začasnoali stalno deponijo, - vsa dela in stroški v zvezi s sortiranjem, ločenim zbiranjem odpadkov - nakladanje in odvoz na stalno deponijo - vsa dela, material, ukrepe in druge stroške za izpolnitev zahtev glede »zaščite objekta od pričetka izvajanja rušitvenih del do dokončanja del« v teh posebnih določilih, ne glede na trajanje, - pazljivo odstranjevanje oz. odmontiranje (brez poškodovanja) in primerno začasno deponiranje vseh gradbenih elementov, za katere je v popisu del ali drugje v projektni dokumentaciji navedeno, da so za ponovno uporabo, - vse potrebne ukrepe za preprečitev prašenja za zaščito izvajalcev rušitvenih del ter proti emisiji prašnih delcev v okolico (vlaženje med rušenjem, uporaba orodij z direktnim priklopom na sesalnik,…),
Pozicija | Opis | Količina | Enota | Cena | Znesek
1 | VODOVODNA IN OGREVALNA INSTALACIJA
1.1 | DEMONTAŽA IN RUŠITVENA DELA
1.1.01. | Zapiranje vode in praznjenje obstoječe vodovodne instalacije. | 1 | pš |  | 0
1.1.02. | Demontaža nadometnega kotlička, skupaj z demontažo kotnega ventila in fleksibilne vodovodne cevi (od priključka na zidu do kotlička); postavka vključuje demontažo in odvoz. | 1 | kos |  | 0
1.1.03. | Demontaža straniščne školjke s talnim odtokom in demontaža obstoječih straniščnih desk ; postavka vključuje demontažo in odvoz. | 1 | kpl |  | 0
1.1.04 | Demontaža umivalnika, kompletno s sifonom, priključnimi flaksibilnimi cevkami, kotnimi ventili in mešalno armaturo; postavka vključuje demontažo in odvoz. | 1 | kpl |  | 0
1.1.05 | Demontaža ogledal in poličk, skupaj z odvozom na deponijo; postavka vključuje demontažo in odvoz. | 1 | kpl |  | 0
1.1.06 | Demontaža kotnega ventila za pralni stroj ; postavka vključuje demontažo in odvoz. | 1 | kpl |  | 0
1.1.07 | Demontaža kovinske kopalne kadi, kompletno s sifonom in mešalno armaturo; postavka vključuje demontažo in odvoz. | 1 | kpl |  | 0
1.1.08. | Demontaža kotnih ventilov v kuhinji ; postavka vključuje demontažo in odvoz. | 1 | kpl |  | 0
1.1.09. | Demontaža radiatorja; postavka vključuje demontažo in shranjevanje za ponovno montažo. | 1 | kpl |  | 0
1.1.10. | Demontaža obstoječega cevnega razvoda sanitarne vode in kanalizacije v tlaku in stenah, skupaj z identifikacijo cevovodov, kompletno z vsem potrebnim materialom; postavka vključuje demontažo in odvoz. | 1 | m |  | 0
1.1.11. | Vsa potrebna gradbena dela v zvezi z demontažo obstoječe vodovodne instalacije in rušenjem estriha | 1 | pš |  | 0
1.1.12. | Vsa potrebna gradbena dela v zvezi z montažo obstoječe vodovodne instalacije. | 1 | pš |  | 0
1.1.13 | Demontaža obstoječega bojlerja za toplo vodo in shranjevanje do ponovne montaže | 1 | kpl |  | 0
1.1.14 | Rušenje obstoječe keramike na stenah in podu (postavka vključuje rušitev in odvoz na stalno deponijo ) | 16 | m2 |  | 0
| SKUPAJ DEMONTAŽNA IN RUŠITVENA DELA |  |  |  | 0
1.2 | VODOVOD
1.2.01 | Kompletna straniščna školjka, ki jo sestavljajo naslednji sklopi: - straniščna školjka iz bele sanitarne keramike, viseča konzolna izvedba, zadnji iztok DN100 - sedežna deska, , - nadometni splakovalnik , dvokoličinsko splakovanje: Ločena gumba za 3L ali 6L vode | 1 | kpl |  | 0
1.2.02 | Kompleten konzolni umivalnik , ki ga sestavljajo naslednji sklopi: - konzolni umivalnik iz bele sanitarne keramike, - kromirani medeninasti odtočni ventil DN32 - kromirana medeninasta enoročna stoječa mešalna armatura DN15 za toplo in hladno vodo, za montažo na umivalnik - kromirana medeninasta kotna regulirna ventila DN15 - omarica nad umivalnikom širine 100 cm,ogledalo, vtičnica, stikalo in lučko | 1 | kpl |  | 0
1.2.03 | Horizontalni talni odtok DN50 z odvodnim in dovodnim priključkom s tesnilno prirobnico, sifonskim vložkom z zaporo povratnega toka in stranskim dotokom DN40/50. Sestoji iz ohišja iz PE in pohodne rešetke iz nerjavne pločevine. Vgradna zaščita je zajeta v dobavo. Vključno tesnilni material. Dobava in montaža. Tehnični podatki: - dimenzija rešetke: 115 x 115 mm - stranski dotok: DN50/40 - kapaciteta: 0,5 l/s - vgradna višina: 136 mm - nastavek: 12 - 70 mm / 123 x 123 mm proizvod: Hutterer & Lechner ali enakovredno tip: HL300 | 1 | kos |  | 0
1.2.04 | Dobava in montaža kompletne tuš kadi 80x80 z vso pripadajočo opremo, tuš kabino - PO IZBIRI INVESTITORJA vključno s:' - 1 kos enoročna mešalna baterija s pomično konzolo, tesnilni in pritrdilni material; - 1 kos sifon - ostali montažni material | 1 | kpl |  | 0
1.2.05 | Krogelna pipa - specifikacija Krogelna pipa za sanitarno vodo z ročico ali metuljčkom za odpiranje. Izdelana iz rdeče litine, z dvojnim notranjim navojem. Za temperaturo vode med 5 in 85°C. | 2 | kos |  | 0
1.2.06 | Vodomer, suhe izvedbe za vodo do 30°C, za vgradnjo v vseh položajih, z navojnim priključkom, vključno priključne vijačne zveze, DN 15 | 1 | kos |  | 0
1.2.07 | Vodomer, suhe izvedbe za vodo do 90°C, za vgradnjo v vseh položajih DN15 opcionalno | 1 | kos |  | 0
1.2.08 | Dobava in montaža sifona za pomivalni stroj s priključkom ter tesnilni in pritrdilni material; -dobava in montaža kotnega ventila za pomivalni stroj 1/2" x 3/4" | 1 | kos |  | 0
1.2.09 | Uni Pipe PLUS cev z izolacijo 9 mm - Φ 16x2 | 20 | m |  | 0
1.2.10 | Uni Pipe PLUS cev z izolacijo 9 mm - Φ 20x2,25 | 8 | m |  | 0
1.2.11 | Odtočne cevi iz PP - specifikacija Odtočne cevi in fitingi iz visokotemperaturno obstojnega polipropilena za spajanje z gumenimi tesnilnimi obroči. Za odvod odpadnih vod znotraj stavb primerni za nizko in visokotemperaturne sisteme kanalizacije. Vključno vsi fazonski kosi in revizije, pritrdilni material, Tesnilni in pritrdilni material ter izolacija na objemkah v skladu z DIN 4109. Proizvod mora imeti slovensko ali evropsko tehnično soglasje. |  |  |  | 0
1.2.12 | Φ50 | 10 | m |  | 0
| Φ110 | 2 | m |  | 0
1.2.13 | Izvedba navezave na obstoječi cevovod hladne oz. tople sanitarne vode, skupaj z razrezom in prilagoditvijo obstoječega cevovoda ter z vsem potrebnim spojnim in tesnilnim materialom. | 1 | kpl |  | 0
1.2.14 | Izvedba navezave na obstoječi kanalizacijski cevovod, skupaj z razrezom in prilagoditvijo obstoječega cevovoda ter z vsem potrebnim spojnim in tesnilnim materialom. | 1 | kpl |  | 0
1.2.15 | Preizkus na tlak in tesnost ter izpiranje vodovodne instalacije. Postavkja vključuje stroške vseh del, ki nastanejo pri omenjenih protokolih. | 1 | pš |  | 0
1.2.16 | Montaža obstoječega bojlerja za sanitarno vodo vključno z novim varnostnim ventilom 3/4 in sanitarno ekspanzijsko posodo 5litrov | 1 | kpl |  | 0
1.2.17 | Dezinfekcija sanitarne instalacije s klornim šokom, z izpiranjem cevovodov po reakcijskem času klornega šoka. Po klornem šoku je potrebno izvesti bakteriološko raziskavo vode v skladu s Pravilnikom o pitni vodi, ki mora biti opravljena s strani pristojne institucije. Izvid bakteriološkega poročila mora biti predan investitorju na vpogled. V primeru negativnega izvida mora izvajalec klorni šok in bakteriološke raziskave ponoviti na lastne stroške. | 1 | pš |  | 0
1.2.18 | Preizkus tesnosti in pretočnosti kanalizacijskega sistema. Preizkus tesnosti se izvede s tlačnim preizkusom, preizkus pretočnosti pa z vizualno kontrolo odtekanja. Preizkusni tlak tlačnega preizkusa 0,5 bar, preizkusni čas 10 min. Potek preizkusa kanalizacijskega sistema v celoti ali po delih. O vseh preizkusih je potrebno sestaviti zapisnik. | 1 | pš |  | 0
1.2.19 | Poizkusno obratovanje, sestavljeno iz naslednjih dejavnosti: - polnjenje cevovodov - pregled instalacije - izdelava zapisnikov - izdelava navodil za obratovanje | 1 | pš |  | 0
1.2.20 | Ostala dodatna in nepredvidena dela. Obračun strškov po dejanskih stroških porabe časa in materiala v gradbeni dnevnik. | 1 | pš |  | 0
| SKUPAJ VODOVOD |  |  |  | 0
| SKUPAJ VODOVODNA INSTALACIJA |  |  |  | 0
2 | OGREVANJE
2.2 | Ogrevala in cevovodi
2.2.01 | Demontaža obstoječega radiatorja v kopalnici ter odvoz na začasno shranjevanje | 1 | kos |  | 0
2.2.02 | Montaža obstoječega radiatorja | 1 | kos |  | 0
2.2.03 | Jekleni radiator (brez ventila) - specifikacija Kompaktni radiator iz hladno valjane jeklene pločevine. Sestoji iz narebrenih jeklenih plošč in valovite pločevine. Pločevina zaščitena in pobarvana v skladu z DIN 55900. Radiator tovarniško opremljen z odzračevalnim in izpustnim navojnim čepom. Serijsko opremljen z zidnimi pritrdili na zadnji strani za montažo na steno. Vrhni pokrov perforiran, snemljive izvedbe, stranici zaprti. Toplotne karakteristike v skladu z EN 442. Dobava in montaža. Tehnični podatki: - obratovalni tlak: 10 bar - obratovalna temperatura: 110°C - barva: RAL 9016 proizvod: Vogel & Noot ali enakovredno vključno z konzolo za namestitev |  |  |  | 0
2.2.04 | Jekleni radiator 22/500/400 | 1 | kos |  | alternativa
2.2.05 | Predelava in prilagoditev obstoječih priključkov za ogrevanje na dovodu in povratku na nov jekleni radiator. | 1 | kos |  | alternativa
2.2.06 | Spodnji priključek za radiatorje z vgrajenim ventilom, z možnostjo zapiranja, za dvocevne sisteme, razmak priključkov 50 mm, ravni, 1/2" ZN, vključno spojka za priklop na bakreno cev, dobava in montaža. proizvod: Danfoss tip: RLV-K kotni 1/2" ZN | 1 | kos |  | alternativa
2.2.07 | Radiatorski termostatski ventil s prednastavitvijo, s priključkom proti napeljavi z notranjim navojem, ponikljan, za dvocevne sisteme ogrevanja. Dobava in montaža. proizvod: Danfoss ali enakovredno tip: RA-N 15 ravni | 1 | kos |  | alternativa
2.2.08 | Ventil na povratku iz radiatorja, za prednastavitev, zapiranje, polnjenje in praznjenje radiatorja, za dvocevne sisteme. Dobava in montaža. proizvod: Danfoss ali enakovredno tip: RLV-S 15 ravni | 1 | kos |  | alternativa
2.2.09 | Radiatorska termostatska glava, z možnostjo blokiranja in omejevanja temperature, s plinskim polnjenjem, z vgrajeno varovalko proti kraji. Možnost popolnega zaprtja pretoka, protizmrzovalna zaščita. Temperaturno območje 0 ... 26°C. Skladna z EN 215-1, za vse Danfoss RA ventile in radiatorje v vgrajenim ventilom Vogel & Noot, De Longhi, Buderus ipd. Ojačan model za javne prostore. Dobava in montaža. proizvod: Danfoss ali enakovredno tip: RA 2920 | 1 | kos | 1 | alternativa
2.2.10 | Ostala dodatna in nepredvidena dela. Obračun strškov po dejanskih stroških porabe časa in materiala v gradbeni dnevnik. | 1 | pš |  | 0
| SKUPAJ OGREVANJE |  |  |  | 0
0
3 | GRADBENA DELA
3.1. | ZIDARSKA DELA
3.1.1 | Delno popravilo odpadlega in poškodovanega ometa in izdelava novega ometa na mestu odstranjene stenske keramike in na mestu odbitega preperelega ometa, grobi in fini omet iz podaljšane cementne malte (PCM) 1:2:6 s predhodnim grobim obrizgom | 5 | m2 |  | 0
3.1.3 | Zametavanje utorov - kanalov za potrebe elektro in vodovodne instalacije skupaj z materialom; utori do max. 8 x 8 cm v opečnem zidu ali zidu iz betona | 8 | m1 |  | 0
3.1.4 | Pozidava Geberit sanitarnega sistema z siporex zidaki, zidava max globine 18 cm, širine 40 cm in višine 115 cm | 1 | kos |  | 0
3.1.5 | Zidanje predelne stene nad umivalnikom debeline do 12 cm - siporex ali enakovredno | 0 | m2 |  | 0
3.1.7 | položitev PVC folije kot podlaga, debelina folije do 0,5 cm | 5 | m2 |  | 0
3.1.8 | ob steni položiti Stiropor trak ali enakovredno, deb. 0,5 cm, širine do 15 cm; | 7 | m |  | 0
3.1.9 | položitev termoizolacije - trda mineralna volna oz. exstrudiran poliester (styrodur, stiropor ali enakovredno), deb. do 5 cm in Pe folija | 5 | m2 |  | 0
3.1.10 | položitev mikroarmiranega (dopolnjen s steklenimi vlakni ali PVC rabic mrežo) estriha C 16/20 (MB20), debeline 5 - 7 cm, zgornja površina zaglajena, padec proti odtočnemu sifonu 0,5 % z zaključkom | 5 | m2 |  | 0
3.1.11 | na robovih (stiki tla - stena in tuš kad - stena) vgraditi kemabad ali enakovredno trakove širine cca 12 cm | 10 | m2 |  | 0
3.1.12 | premaz horizontalno s hidro-izolacijo (fleksibilna vodotesna masa hidrostop elastik ali enakovredno), premaz izvesti po celotni površini estriha in po stenah vertikalno do višine 30 cm; v tuš kadi do višine 200 cm nad tlemi | 10 | m2 |  | 0
| ZIDARSKA DELA SKUPAJ |  |  |  | 0
3.2. | KERAMIČARSKA DELA
3.2.1. | Dobava in polaganje stenske keramike z lepilom; keramika dimenzije od 20 x 50 cm do 60 x 120 cm po izboru naročnika; vogalih upoštevati dobavo in montažo PVC vogalnikov, stiki minimalni, stičenje s fugirno maso | 16 | m2 |  | 0
| Upoštevajte ceno keramike do 18 EUR/m2 z DDV; I kvaliteta, kot npr. ploščice Gorenje ali enakovredno izdelano na področju EU |  |  |  | 0
3.2.2. | Dobava in polaganje talne keramike z lepilom; keramika dimenzije od 30 x 30 cm do 60 x 120 cm po izboru naročnika, stiki minimalni, stičenje s fugirno maso; polaganje v notranjih prostorih | 3.5 | m2 |  | 0
| Upoštevajte ceno keramike do 18 EUR/m2 z DDV; I kvaliteta, kot npr. ploščice Gorenje ali enakovredno izdelano na področju EU |  |  |  | 0
3.2.3. | Izdelava obstenske obrobe z lepljenjem, stiki minimalni, stičenje s fugirno maso, višina obrobe do 10 cm | 0 | m |  | 0
3.2.4. | Dobava in vgradnja diletacijskih kotnikov med različnimi materiali in višinskih prehodih v tlaku Al kotnik do 3 x 3 cm | 1 | m |  | 0
SKUPAJ KERAMIČARSKA DELA
4. | SLIKOPLESKARSKA DELA
4.1. | Struganje in čiščenje ometanih sten, stropa (obstoječe barve) | 28 | m2 |  | 0
4.2. | Sanacija razpok ometanih sten in stropov v ometu z vgradnjo trajno elastičnih materialov, kitanje, delno bandažiranje, glajenje sten in stropa s poldisperzijskim kitom do gladke površine | 28 | m2 |  | 0
4.3. | Barvanje sten in stropov v obsegu: osnovni premaz z emulzijo - 1x ; oplesk z poldisperzijsko belo barvo - 2x | 28 | m2 |  | 0
| SKUPAJ SLIKOPLESKARSKA DELA |  |  |  | 0
0
5. | ELEKTROINSTALACIJSKA DELA
5.1. | Demontaža vseh stikal, vtičnic, elektro priključkov, itd. | 1 | kos |  | 0
| Dobava in montaža zaščitne plastične gibljive (PVC) rebraste cevi od fi 13,5 do fi 16 mm | 10 | m |  | 0
5.2. | Novi kabli - dobava in montaža novih kablov (razvod nove elektroinstalacije): |  |  |  | 0
5.3. | PGP 3 x 2,5 mm2 | 6 | m |  | 0
| PGP 3 x 1,5 mm2 | 4 | m |  | 0
| Dobava in montaža novih elektro elementov: | 1 |  |  | 0
| ventilator - zidni | 1 | kos
| plafonjere (steklo mat) do fi 40 cm, s sijalko (varčno) 25 W | 1 | kos |  | 0
| kopalniška svetilka nad umivalnikom kpl z ohišjem, do l = 60 cm, 1x varčna sijalka do 40W | 1 | kos |  | 0
| SKUPAJ ELEKTROINSTALACIJSKA DELA |  |  |  | 0
1.1. | SKUPAJ DEMONTAŽNA IN RUŠITVENA DELA |  |  |  | 0
1.2. | SKUPAJ VODOVOD |  |  |  | 0
2.1. | SKUPAJ OGREVANJE |  |  |  | 0
3.1. | ZIDARSKA DELA SKUPAJ |  |  |  | 0
3.2. | SKUPAJ KERAMIČARSKA DELA
4 | SKUPAJ SLIKOPLESKARSKA DELA |  |  |  | 0
5 | SKUPAJ ELEKTROINSTALACIJSKA DELA |  |  |  | 0
| SKUPAJ STROJNE INSTALACIJE brez ddv |  |  |  | 0

## 1483-909-36
1483-909-36
5 nadstropje
POPIS DEL ZA OBNOVO KOPLANIC
SPLOŠNO:
pri vseh pozicijah upoštevati tudi:
vse vertikalne in horizontalne transporte
vsa nalaganja in razlaganje demontiranega materiala
Enotne cene morajo vsebovati: -dobava in montaža - vse iz splošnih določil za vse vrste del, - vsa potrebna dela za varno izvedbo rušitvenih del, - iznosi iz objekta s takojšnjim čiščenjem vseh ostankov, prenosom na začasnoali stalno deponijo, - vsa dela in stroški v zvezi s sortiranjem, ločenim zbiranjem odpadkov - nakladanje in odvoz na stalno deponijo - vsa dela, material, ukrepe in druge stroške za izpolnitev zahtev glede »zaščite objekta od pričetka izvajanja rušitvenih del do dokončanja del« v teh posebnih določilih, ne glede na trajanje, - pazljivo odstranjevanje oz. odmontiranje (brez poškodovanja) in primerno začasno deponiranje vseh gradbenih elementov, za katere je v popisu del ali drugje v projektni dokumentaciji navedeno, da so za ponovno uporabo, - vse potrebne ukrepe za preprečitev prašenja za zaščito izvajalcev rušitvenih del ter proti emisiji prašnih delcev v okolico (vlaženje med rušenjem, uporaba orodij z direktnim priklopom na sesalnik,…),
Pozicija | Opis | Količina | Enota | Cena | Znesek
1 | VODOVODNA IN OGREVALNA INSTALACIJA
1.1 | DEMONTAŽA IN RUŠITVENA DELA
1.1.01. | Zapiranje vode in praznjenje obstoječe vodovodne instalacije. | 1 | pš |  | 0
1.1.02. | Demontaža nadometnega kotlička, skupaj z demontažo kotnega ventila in fleksibilne vodovodne cevi (od priključka na zidu do kotlička); postavka vključuje demontažo in odvoz. | 1 | kos |  | 0
1.1.03. | Demontaža straniščne školjke s talnim odtokom in demontaža obstoječih straniščnih desk ; postavka vključuje demontažo in odvoz. | 1 | kpl |  | 0
1.1.04 | Demontaža umivalnika, kompletno s sifonom, priključnimi flaksibilnimi cevkami, kotnimi ventili in mešalno armaturo; postavka vključuje demontažo in odvoz. | 1 | kpl |  | 0
1.1.05 | Demontaža ogledal in poličk, skupaj z odvozom na deponijo; postavka vključuje demontažo in odvoz. | 1 | kpl |  | 0
1.1.06 | Demontaža kotnega ventila za pralni stroj ; postavka vključuje demontažo in odvoz. | 1 | kpl |  | 0
1.1.07 | Demontaža kovinske kopalne kadi, kompletno s sifonom in mešalno armaturo; postavka vključuje demontažo in odvoz. | 1 | kpl |  | 0
1.1.08. | Demontaža kotnih ventilov v kuhinji ; postavka vključuje demontažo in odvoz. | 1 | kpl |  | 0
1.1.09. | Demontaža radiatorja; postavka vključuje demontažo in shranjevanje za ponovno montažo. | 1 | kpl |  | 0
1.1.10. | Demontaža obstoječega cevnega razvoda sanitarne vode in kanalizacije v tlaku in stenah, skupaj z identifikacijo cevovodov, kompletno z vsem potrebnim materialom; postavka vključuje demontažo in odvoz. | 1 | m |  | 0
1.1.11. | Vsa potrebna gradbena dela v zvezi z demontažo obstoječe vodovodne instalacije in rušenjem estriha | 1 | pš |  | 0
1.1.12. | Vsa potrebna gradbena dela v zvezi z montažo obstoječe vodovodne instalacije. | 1 | pš |  | 0
1.1.13 | Demontaža obstoječega bojlerja za toplo vodo in shranjevanje do ponovne montaže | 1 | kpl |  | 0
1.1.14 | Rušenje obstoječe keramike na stenah in podu (postavka vključuje rušitev in odvoz na stalno deponijo ) | 12 | m2 |  | 0
| SKUPAJ DEMONTAŽNA IN RUŠITVENA DELA |  |  |  | 0
1.2 | VODOVOD
1.2.01 | Kompletna straniščna školjka, ki jo sestavljajo naslednji sklopi: - straniščna školjka iz bele sanitarne keramike, viseča konzolna izvedba, zadnji iztok DN100 - sedežna deska, , - nadometni splakovalnik , dvokoličinsko splakovanje: Ločena gumba za 3L ali 6L vode | 1 | kpl |  | 0
1.2.02 | Kompleten konzolni umivalnik , ki ga sestavljajo naslednji sklopi: - konzolni umivalnik iz bele sanitarne keramike, - kromirani medeninasti odtočni ventil DN32 - kromirana medeninasta enoročna stoječa mešalna armatura DN15 za toplo in hladno vodo, za montažo na umivalnik - kromirana medeninasta kotna regulirna ventila DN15 - omarica nad umivalnikom širine 100 cm,ogledalo, vtičnica, stikalo in lučko | 1 | kpl |  | 0
1.2.03 | Horizontalni talni odtok DN50 z odvodnim in dovodnim priključkom s tesnilno prirobnico, sifonskim vložkom z zaporo povratnega toka in stranskim dotokom DN40/50. Sestoji iz ohišja iz PE in pohodne rešetke iz nerjavne pločevine. Vgradna zaščita je zajeta v dobavo. Vključno tesnilni material. Dobava in montaža. Tehnični podatki: - dimenzija rešetke: 115 x 115 mm - stranski dotok: DN50/40 - kapaciteta: 0,5 l/s - vgradna višina: 136 mm - nastavek: 12 - 70 mm / 123 x 123 mm proizvod: Hutterer & Lechner ali enakovredno tip: HL300 | 1 | kos |  | 0
1.2.04 | Dobava in montaža kompletne tuš kadi 80x80 z vso pripadajočo opremo, tuš kabino - PO IZBIRI INVESTITORJA vključno s:' - 1 kos enoročna mešalna baterija s pomično konzolo, tesnilni in pritrdilni material; - 1 kos sifon - ostali montažni material | 0 | kpl |  | 0
1.2.05 | Krogelna pipa - specifikacija Krogelna pipa za sanitarno vodo z ročico ali metuljčkom za odpiranje. Izdelana iz rdeče litine, z dvojnim notranjim navojem. Za temperaturo vode med 5 in 85°C. | 2 | kos |  | 0
1.2.06 | Vodomer, suhe izvedbe za vodo do 30°C, za vgradnjo v vseh položajih, z navojnim priključkom, vključno priključne vijačne zveze, DN 15 | 1 | kos |  | 0
1.2.07 | Vodomer, suhe izvedbe za vodo do 90°C, za vgradnjo v vseh položajih DN15 | 1 | kos |  | 0
1.2.08 | Dobava in montaža sifona za pomivalni stroj s priključkom ter tesnilni in pritrdilni material; -dobava in montaža kotnega ventila za pomivalni stroj 1/2" x 3/4" | 1 | kos |  | 0
1.2.09 | Uni Pipe PLUS cev z izolacijo 9 mm - Φ 16x2 | 20 | m |  | 0
1.2.10 | Uni Pipe PLUS cev z izolacijo 9 mm - Φ 20x2,25 | 8 | m |  | 0
1.2.11 | Odtočne cevi iz PP - specifikacija Odtočne cevi in fitingi iz visokotemperaturno obstojnega polipropilena za spajanje z gumenimi tesnilnimi obroči. Za odvod odpadnih vod znotraj stavb primerni za nizko in visokotemperaturne sisteme kanalizacije. Vključno vsi fazonski kosi in revizije, pritrdilni material, Tesnilni in pritrdilni material ter izolacija na objemkah v skladu z DIN 4109. Proizvod mora imeti slovensko ali evropsko tehnično soglasje. |  |  |  | 0
1.2.12 | Φ50 | 10 | m |  | 0
| Φ110 | 2 | m |  | 0
1.2.13 | Izvedba navezave na obstoječi cevovod hladne oz. tople sanitarne vode, skupaj z razrezom in prilagoditvijo obstoječega cevovoda ter z vsem potrebnim spojnim in tesnilnim materialom. | 1 | kpl |  | 0
1.2.14 | Izvedba navezave na obstoječi kanalizacijski cevovod, skupaj z razrezom in prilagoditvijo obstoječega cevovoda ter z vsem potrebnim spojnim in tesnilnim materialom. | 1 | kpl |  | 0
1.2.15 | Preizkus na tlak in tesnost ter izpiranje vodovodne instalacije. Postavkja vključuje stroške vseh del, ki nastanejo pri omenjenih protokolih. | 1 | pš |  | 0
1.2.16 | Montaža obstoječega bojlerja za sanitarno vodo vključno z novim varnostnim ventilom 3/4 in sanitarno ekspanzijsko posodo 5litrov | 1 | kpl |  | 0
1.2.17 | Dezinfekcija sanitarne instalacije s klornim šokom, z izpiranjem cevovodov po reakcijskem času klornega šoka. Po klornem šoku je potrebno izvesti bakteriološko raziskavo vode v skladu s Pravilnikom o pitni vodi, ki mora biti opravljena s strani pristojne institucije. Izvid bakteriološkega poročila mora biti predan investitorju na vpogled. V primeru negativnega izvida mora izvajalec klorni šok in bakteriološke raziskave ponoviti na lastne stroške. | 1 | pš |  | 0
1.2.18 | Preizkus tesnosti in pretočnosti kanalizacijskega sistema. Preizkus tesnosti se izvede s tlačnim preizkusom, preizkus pretočnosti pa z vizualno kontrolo odtekanja. Preizkusni tlak tlačnega preizkusa 0,5 bar, preizkusni čas 10 min. Potek preizkusa kanalizacijskega sistema v celoti ali po delih. O vseh preizkusih je potrebno sestaviti zapisnik. | 1 | pš |  | 0
1.2.19 | Poizkusno obratovanje, sestavljeno iz naslednjih dejavnosti: - polnjenje cevovodov - pregled instalacije - izdelava zapisnikov - izdelava navodil za obratovanje | 1 | pš |  | 0
1.2.20 | Ostala dodatna in nepredvidena dela. Obračun strškov po dejanskih stroških porabe časa in materiala v gradbeni dnevnik. | 1 | pš |  | 0
| SKUPAJ VODOVOD |  |  |  | 0
| SKUPAJ VODOVODNA INSTALACIJA |  |  |  | 0
2 | OGREVANJE
2.2 | Ogrevala in cevovodi
2.2.01 | Demontaža obstoječega radiatorja v kopalnici ter odvoz na začasno shranjevanje | 1 | kos |  | 0
2.2.02 | Montaža obstoječega radiatorja | 1 | kos |  | 0
2.2.03 | Jekleni radiator (brez ventila) - specifikacija Kompaktni radiator iz hladno valjane jeklene pločevine. Sestoji iz narebrenih jeklenih plošč in valovite pločevine. Pločevina zaščitena in pobarvana v skladu z DIN 55900. Radiator tovarniško opremljen z odzračevalnim in izpustnim navojnim čepom. Serijsko opremljen z zidnimi pritrdili na zadnji strani za montažo na steno. Vrhni pokrov perforiran, snemljive izvedbe, stranici zaprti. Toplotne karakteristike v skladu z EN 442. Dobava in montaža. Tehnični podatki: - obratovalni tlak: 10 bar - obratovalna temperatura: 110°C - barva: RAL 9016 proizvod: Vogel & Noot ali enakovredno vključno z konzolo za namestitev |  |  |  | 0
2.2.04 | Jekleni radiator 22/500/400 | 1 | kos |  | alternativa
2.2.05 | Predelava in prilagoditev obstoječih priključkov za ogrevanje na dovodu in povratku na nov jekleni radiator. | 1 | kos |  | alternativa
2.2.06 | Spodnji priključek za radiatorje z vgrajenim ventilom, z možnostjo zapiranja, za dvocevne sisteme, razmak priključkov 50 mm, ravni, 1/2" ZN, vključno spojka za priklop na bakreno cev, dobava in montaža. proizvod: Danfoss tip: RLV-K kotni 1/2" ZN | 1 | kos |  | alternativa
2.2.07 | Radiatorski termostatski ventil s prednastavitvijo, s priključkom proti napeljavi z notranjim navojem, ponikljan, za dvocevne sisteme ogrevanja. Dobava in montaža. proizvod: Danfoss ali enakovredno tip: RA-N 15 ravni | 1 | kos |  | alternativa
2.2.08 | Ventil na povratku iz radiatorja, za prednastavitev, zapiranje, polnjenje in praznjenje radiatorja, za dvocevne sisteme. Dobava in montaža. proizvod: Danfoss ali enakovredno tip: RLV-S 15 ravni | 1 | kos |  | alternativa
2.2.09 | Radiatorska termostatska glava, z možnostjo blokiranja in omejevanja temperature, s plinskim polnjenjem, z vgrajeno varovalko proti kraji. Možnost popolnega zaprtja pretoka, protizmrzovalna zaščita. Temperaturno območje 0 ... 26°C. Skladna z EN 215-1, za vse Danfoss RA ventile in radiatorje v vgrajenim ventilom Vogel & Noot, De Longhi, Buderus ipd. Ojačan model za javne prostore. Dobava in montaža. proizvod: Danfoss ali enakovredno tip: RA 2920 | 1 | kos | 1 | alternativa
2.2.10 | Ostala dodatna in nepredvidena dela. Obračun strškov po dejanskih stroških porabe časa in materiala v gradbeni dnevnik. | 1 | pš |  | 0
| SKUPAJ OGREVANJE |  |  |  | 0
0
3 | GRADBENA DELA
3.1. | ZIDARSKA DELA
3.1.1 | Delno popravilo odpadlega in poškodovanega ometa in izdelava novega ometa na mestu odstranjene stenske keramike in na mestu odbitega preperelega ometa, grobi in fini omet iz podaljšane cementne malte (PCM) 1:2:6 s predhodnim grobim obrizgom | 2 | m2 |  | 0
3.1.2 | Izdelava novega ometa na novi predelni steni, grobi in fini omet iz podaljšane cementne malte (PCM) 1:2:6 s predhodnim grobim obrizgom | 0 | m2 |  | 0
3.1.3 | Zametavanje utorov - kanalov za potrebe elektro in vodovodne instalacije skupaj z materialom; utori do max. 8 x 8 cm v opečnem zidu ali zidu iz betona | 8 | m1 |  | 0
3.1.4 | Pozidava Geberit sanitarnega sistema z siporex zidaki, zidava max globine 18 cm, širine 40 cm in višine 115 cm | 1 | kos |  | 0
3.1.5 | Zidanje predelne stene nad umivalnikom debeline do 12 cm - siporex ali enakovredno | 0 | m2 |  | 0
3.1.6 | Izdelava betonskega mikroarmiranega estriha v kopalnici v sestavi: |  |  |  | 0
3.1.7 | položitev PVC folije kot podlaga, debelina folije do 0,5 cm | 3 | m2 |  | 0
3.1.8 | ob steni položiti Stiropor trak ali enakovredno, deb. 0,5 cm, širine do 15 cm; | 7 | m |  | 0
3.1.9 | položitev termoizolacije - trda mineralna volna oz. exstrudiran poliester (styrodur, stiropor ali enakovredno), deb. do 5 cm in Pe folija | 3 | m2 |  | 0
3.1.10 | položitev mikroarmiranega (dopolnjen s steklenimi vlakni ali PVC rabic mrežo) estriha C 16/20 (MB20), debeline 5 - 7 cm, zgornja površina zaglajena, padec proti odtočnemu sifonu 0,5 % z zaključkom | 3 | m2 |  | 0
3.1.11 | na robovih (stiki tla - stena in tuš kad - stena) vgraditi kemabad ali enakovredno trakove širine cca 12 cm | 6 | m2 |  | 0
3.1.12 | premaz horizontalno s hidro-izolacijo (fleksibilna vodotesna masa hidrostop elastik ali enakovredno), premaz izvesti po celotni površini estriha in po stenah vertikalno do višine 30 cm; v tuš kadi do višine 200 cm nad tlemi | 4 | m2 |  | 0
| ZIDARSKA DELA SKUPAJ |  |  |  | 0
3.2. | KERAMIČARSKA DELA
3.2.1. | Dobava in polaganje stenske keramike z lepilom; keramika dimenzije od 20 x 50 cm do 60 x 120 cm po izboru naročnika; vogalih upoštevati dobavo in montažo PVC vogalnikov, stiki minimalni, stičenje s fugirno maso | 14 | m2 |  | 0
| Upoštevajte ceno keramike do 18 EUR/m2 z DDV; I kvaliteta, kot npr. ploščice Gorenje ali enakovredno izdelano na področju EU |  |  |  | 0
3.2.2. | Dobava in polaganje talne keramike z lepilom; keramika dimenzije od 30 x 30 cm do 60 x 120 cm po izboru naročnika, stiki minimalni, stičenje s fugirno maso; polaganje v notranjih prostorih | 3.5 | m2 |  | 0
| Upoštevajte ceno keramike do 18 EUR/m2 z DDV; I kvaliteta, kot npr. ploščice Gorenje ali enakovredno izdelano na področju EU |  |  |  | 0
3.2.3. | Izdelava obstenske obrobe z lepljenjem, stiki minimalni, stičenje s fugirno maso, višina obrobe do 10 cm | 0 | m |  | 0
3.2.4. | Dobava in vgradnja diletacijskih kotnikov med različnimi materiali in višinskih prehodih v tlaku Al kotnik do 3 x 3 cm | 1 | m |  | 0
SKUPAJ KERAMIČARSKA DELA
4. | SLIKOPLESKARSKA DELA
4.1. | Struganje in čiščenje ometanih sten, stropa (obstoječe barve) | 8 | m2 |  | 0
4.2. | Sanacija razpok ometanih sten in stropov v ometu z vgradnjo trajno elastičnih materialov, kitanje, delno bandažiranje, glajenje sten in stropa s poldisperzijskim kitom do gladke površine | 8 | m2 |  | 0
4.3. | Barvanje sten in stropov v obsegu: osnovni premaz z emulzijo - 1x ; oplesk z poldisperzijsko belo barvo - 2x | 8 | m2 |  | 0
| SKUPAJ SLIKOPLESKARSKA DELA |  |  |  | 0
0
5. | ELEKTROINSTALACIJSKA DELA
5.1. | Demontaža vseh stikal, vtičnic, elektro priključkov, itd. | 1 | kos |  | 0
| Dobava in montaža zaščitne plastične gibljive (PVC) rebraste cevi od fi 13,5 do fi 16 mm | 10 | m |  | 0
5.2. | Novi kabli - dobava in montaža novih kablov (razvod nove elektroinstalacije): |  |  |  | 0
5.3. | PGP 3 x 2,5 mm2 | 6 | m |  | 0
| PGP 3 x 1,5 mm2 | 4 | m |  | 0
| Dobava in montaža novih elektro elementov: | 1 |  |  | 0
| ventilator - zidni | 1 | kos
| plafonjere (steklo mat) do fi 40 cm, s sijalko (varčno) 25 W | 1 | kos |  | 0
| kopalniška svetilka nad umivalnikom kpl z ohišjem, do l = 60 cm, 1x varčna sijalka do 40W | 1 | kos |  | 0
| SKUPAJ ELEKTROINSTALACIJSKA DELA |  |  |  | 0
1.1. | SKUPAJ DEMONTAŽNA IN RUŠITVENA DELA |  |  |  | 0
1.2. | SKUPAJ VODOVOD |  |  |  | 0
2.1. | SKUPAJ OGREVANJE |  |  |  | 0
3.1. | ZIDARSKA DELA SKUPAJ |  |  |  | 0
3.2. | SKUPAJ KERAMIČARSKA DELA
4 | SKUPAJ SLIKOPLESKARSKA DELA |  |  |  | 0
5 | SKUPAJ ELEKTROINSTALACIJSKA DELA |  |  |  | 0
| SKUPAJ STROJNE INSTALACIJE brez ddv |  |  |  | 0

## 1456-128-6
1456-128-6
1. nadstropje
POPIS DEL ZA OBNOVO KOPLANIC
SPLOŠNO:
pri vseh pozicijah upoštevati tudi:
vse vertikalne in horizontalne transporte
vsa nalaganja in razlaganje demontiranega materiala
Enotne cene morajo vsebovati: -dobava in montaža - vse iz splošnih določil za vse vrste del, - vsa potrebna dela za varno izvedbo rušitvenih del, - iznosi iz objekta s takojšnjim čiščenjem vseh ostankov, prenosom na začasnoali stalno deponijo, - vsa dela in stroški v zvezi s sortiranjem, ločenim zbiranjem odpadkov - nakladanje in odvoz na stalno deponijo - vsa dela, material, ukrepe in druge stroške za izpolnitev zahtev glede »zaščite objekta od pričetka izvajanja rušitvenih del do dokončanja del« v teh posebnih določilih, ne glede na trajanje, - pazljivo odstranjevanje oz. odmontiranje (brez poškodovanja) in primerno začasno deponiranje vseh gradbenih elementov, za katere je v popisu del ali drugje v projektni dokumentaciji navedeno, da so za ponovno uporabo, - vse potrebne ukrepe za preprečitev prašenja za zaščito izvajalcev rušitvenih del ter proti emisiji prašnih delcev v okolico (vlaženje med rušenjem, uporaba orodij z direktnim priklopom na sesalnik,…),
Pozicija | Opis | Količina | Enota | Cena | Znesek
1 | VODOVODNA IN OGREVALNA INSTALACIJA
1.1 | DEMONTAŽA IN RUŠITVENA DELA
1.1.01. | Zapiranje vode in praznjenje obstoječe vodovodne instalacije. | 1 | pš |  | 0
1.1.02. | Demontaža nadometnega kotlička, skupaj z demontažo kotnega ventila in fleksibilne vodovodne cevi (od priključka na zidu do kotlička); postavka vključuje demontažo in odvoz. | 1 | kos |  | 0
1.1.03. | Demontaža straniščne školjke s talnim odtokom in demontaža obstoječih straniščnih desk ; postavka vključuje demontažo in odvoz. | 1 | kpl |  | 0
1.1.04 | Demontaža umivalnika, kompletno s sifonom, priključnimi flaksibilnimi cevkami, kotnimi ventili in mešalno armaturo; postavka vključuje demontažo in odvoz. | 1 | kpl |  | 0
1.1.05 | Demontaža ogledal in poličk, skupaj z odvozom na deponijo; postavka vključuje demontažo in odvoz. | 1 | kpl |  | 0
1.1.06 | Demontaža kotnega ventila za pralni stroj ; postavka vključuje demontažo in odvoz. | 1 | kpl |  | 0
1.1.07 | Demontaža kovinske kopalne kadi, kompletno s sifonom in mešalno armaturo; postavka vključuje demontažo in odvoz. | 1 | kpl |  | 0
1.1.08. | Demontaža kotnih ventilov v kuhinji ; postavka vključuje demontažo in odvoz. | 1 | kpl |  | 0
1.1.09. | Demontaža radiatorja; postavka vključuje demontažo in shranjevanje za ponovno montažo. | 1 | kpl |  | 0
1.1.10. | Demontaža obstoječega cevnega razvoda sanitarne vode in kanalizacije v tlaku in stenah, skupaj z identifikacijo cevovodov, kompletno z vsem potrebnim materialom; postavka vključuje demontažo in odvoz. | 1 | m |  | 0
1.1.11. | Vsa potrebna gradbena dela v zvezi z demontažo obstoječe vodovodne instalacije in rušenjem estriha | 1 | pš |  | 0
1.1.12. | Vsa potrebna gradbena dela v zvezi z montažo obstoječe vodovodne instalacije. | 1 | pš |  | 0
1.1.13 | Demontaža obstoječega bojlerja za toplo vodo in shranjevanje do ponovne montaže | 1 | kpl |  | 0
1.1.14 | Rušenje obstoječe keramike na stenah in podu (postavka vključuje rušitev in odvoz na stalno deponijo ) | 12 | m2 |  | 0
| SKUPAJ DEMONTAŽNA IN RUŠITVENA DELA |  |  |  | 0
1.2 | VODOVOD
1.2.01 | Kompletna straniščna školjka, ki jo sestavljajo naslednji sklopi: - straniščna školjka iz bele sanitarne keramike, viseča konzolna izvedba, zadnji iztok DN100 - sedežna deska, , - nadometni splakovalnik , dvokoličinsko splakovanje: Ločena gumba za 3L ali 6L vode | 1 | kpl |  | 0
1.2.02 | Kompleten konzolni umivalnik , ki ga sestavljajo naslednji sklopi: - konzolni umivalnik iz bele sanitarne keramike, - kromirani medeninasti odtočni ventil DN32 - kromirana medeninasta enoročna stoječa mešalna armatura DN15 za toplo in hladno vodo, za montažo na umivalnik - kromirana medeninasta kotna regulirna ventila DN15 - omarica nad umivalnikom širine 100 cm,ogledalo, vtičnica, stikalo in lučko | 1 | kpl |  | 0
1.2.03 | Horizontalni talni odtok DN50 z odvodnim in dovodnim priključkom s tesnilno prirobnico, sifonskim vložkom z zaporo povratnega toka in stranskim dotokom DN40/50. Sestoji iz ohišja iz PE in pohodne rešetke iz nerjavne pločevine. Vgradna zaščita je zajeta v dobavo. Vključno tesnilni material. Dobava in montaža. Tehnični podatki: - dimenzija rešetke: 115 x 115 mm - stranski dotok: DN50/40 - kapaciteta: 0,5 l/s - vgradna višina: 136 mm - nastavek: 12 - 70 mm / 123 x 123 mm proizvod: Hutterer & Lechner ali enakovredno tip: HL300 | 1 | kos |  | 0
1.2.04 | Dobava in montaža kompletne tuš kadi 80x80 z vso pripadajočo opremo, tuš kabino - PO IZBIRI INVESTITORJA vključno s:' - 1 kos enoročna mešalna baterija s pomično konzolo, tesnilni in pritrdilni material; - 1 kos sifon - ostali montažni material | 0 | kpl |  | 0
1.2.05 | Krogelna pipa - specifikacija Krogelna pipa za sanitarno vodo z ročico ali metuljčkom za odpiranje. Izdelana iz rdeče litine, z dvojnim notranjim navojem. Za temperaturo vode med 5 in 85°C. | 2 | kos |  | 0
1.2.06 | Vodomer, suhe izvedbe za vodo do 30°C, za vgradnjo v vseh položajih, z navojnim priključkom, vključno priključne vijačne zveze, DN 15 | 1 | kos |  | 0
1.2.07 | Vodomer, suhe izvedbe za vodo do 90°C, za vgradnjo v vseh položajih DN15 | 1 | kos |  | 0
1.2.08 | Dobava in montaža sifona za pomivalni stroj s priključkom ter tesnilni in pritrdilni material; -dobava in montaža kotnega ventila za pomivalni stroj 1/2" x 3/4" | 1 | kos |  | 0
1.2.09 | Uni Pipe PLUS cev z izolacijo 9 mm - Φ 16x2 | 20 | m |  | 0
1.2.10 | Uni Pipe PLUS cev z izolacijo 9 mm - Φ 20x2,25 | 8 | m |  | 0
1.2.11 | Odtočne cevi iz PP - specifikacija Odtočne cevi in fitingi iz visokotemperaturno obstojnega polipropilena za spajanje z gumenimi tesnilnimi obroči. Za odvod odpadnih vod znotraj stavb primerni za nizko in visokotemperaturne sisteme kanalizacije. Vključno vsi fazonski kosi in revizije, pritrdilni material, Tesnilni in pritrdilni material ter izolacija na objemkah v skladu z DIN 4109. Proizvod mora imeti slovensko ali evropsko tehnično soglasje. |  |  |  | 0
1.2.12 | Φ50 | 10 | m |  | 0
| Φ110 | 2 | m |  | 0
1.2.13 | Izvedba navezave na obstoječi cevovod hladne oz. tople sanitarne vode, skupaj z razrezom in prilagoditvijo obstoječega cevovoda ter z vsem potrebnim spojnim in tesnilnim materialom. | 1 | kpl |  | 0
1.2.14 | Izvedba navezave na obstoječi kanalizacijski cevovod, skupaj z razrezom in prilagoditvijo obstoječega cevovoda ter z vsem potrebnim spojnim in tesnilnim materialom. | 1 | kpl |  | 0
1.2.15 | Preizkus na tlak in tesnost ter izpiranje vodovodne instalacije. Postavkja vključuje stroške vseh del, ki nastanejo pri omenjenih protokolih. | 1 | pš |  | 0
1.2.16 | Montaža obstoječega bojlerja za sanitarno vodo vključno z novim varnostnim ventilom 3/4 in sanitarno ekspanzijsko posodo 5litrov | 1 | kpl |  | 0
1.2.17 | Dezinfekcija sanitarne instalacije s klornim šokom, z izpiranjem cevovodov po reakcijskem času klornega šoka. Po klornem šoku je potrebno izvesti bakteriološko raziskavo vode v skladu s Pravilnikom o pitni vodi, ki mora biti opravljena s strani pristojne institucije. Izvid bakteriološkega poročila mora biti predan investitorju na vpogled. V primeru negativnega izvida mora izvajalec klorni šok in bakteriološke raziskave ponoviti na lastne stroške. | 1 | pš |  | 0
1.2.18 | Preizkus tesnosti in pretočnosti kanalizacijskega sistema. Preizkus tesnosti se izvede s tlačnim preizkusom, preizkus pretočnosti pa z vizualno kontrolo odtekanja. Preizkusni tlak tlačnega preizkusa 0,5 bar, preizkusni čas 10 min. Potek preizkusa kanalizacijskega sistema v celoti ali po delih. O vseh preizkusih je potrebno sestaviti zapisnik. | 1 | pš |  | 0
1.2.19 | Poizkusno obratovanje, sestavljeno iz naslednjih dejavnosti: - polnjenje cevovodov - pregled instalacije - izdelava zapisnikov - izdelava navodil za obratovanje | 1 | pš |  | 0
1.2.20 | Ostala dodatna in nepredvidena dela. Obračun strškov po dejanskih stroških porabe časa in materiala v gradbeni dnevnik. | 1 | pš |  | 0
| SKUPAJ VODOVOD |  |  |  | 0
| SKUPAJ VODOVODNA INSTALACIJA |  |  |  | 0
2 | OGREVANJE
2.2 | Ogrevala in cevovodi
2.2.01 | Demontaža obstoječega radiatorja v kopalnici ter odvoz na začasno shranjevanje | 1 | kos |  | 0
2.2.02 | Montaža obstoječega radiatorja | 1 | kos |  | 0
2.2.03 | Jekleni radiator (brez ventila) - specifikacija Kompaktni radiator iz hladno valjane jeklene pločevine. Sestoji iz narebrenih jeklenih plošč in valovite pločevine. Pločevina zaščitena in pobarvana v skladu z DIN 55900. Radiator tovarniško opremljen z odzračevalnim in izpustnim navojnim čepom. Serijsko opremljen z zidnimi pritrdili na zadnji strani za montažo na steno. Vrhni pokrov perforiran, snemljive izvedbe, stranici zaprti. Toplotne karakteristike v skladu z EN 442. Dobava in montaža. Tehnični podatki: - obratovalni tlak: 10 bar - obratovalna temperatura: 110°C - barva: RAL 9016 proizvod: Vogel & Noot ali enakovredno vključno z konzolo za namestitev |  |  |  | 0
2.2.04 | Jekleni radiator 22/500/400 | 1 | kos |  | alternativa
2.2.05 | Predelava in prilagoditev obstoječih priključkov za ogrevanje na dovodu in povratku na nov jekleni radiator. | 1 | kos |  | alternativa
2.2.06 | Spodnji priključek za radiatorje z vgrajenim ventilom, z možnostjo zapiranja, za dvocevne sisteme, razmak priključkov 50 mm, ravni, 1/2" ZN, vključno spojka za priklop na bakreno cev, dobava in montaža. proizvod: Danfoss tip: RLV-K kotni 1/2" ZN | 1 | kos |  | alternativa
2.2.07 | Radiatorski termostatski ventil s prednastavitvijo, s priključkom proti napeljavi z notranjim navojem, ponikljan, za dvocevne sisteme ogrevanja. Dobava in montaža. proizvod: Danfoss ali enakovredno tip: RA-N 15 ravni | 1 | kos |  | alternativa
2.2.08 | Ventil na povratku iz radiatorja, za prednastavitev, zapiranje, polnjenje in praznjenje radiatorja, za dvocevne sisteme. Dobava in montaža. proizvod: Danfoss ali enakovredno tip: RLV-S 15 ravni | 1 | kos |  | alternativa
2.2.09 | Radiatorska termostatska glava, z možnostjo blokiranja in omejevanja temperature, s plinskim polnjenjem, z vgrajeno varovalko proti kraji. Možnost popolnega zaprtja pretoka, protizmrzovalna zaščita. Temperaturno območje 0 ... 26°C. Skladna z EN 215-1, za vse Danfoss RA ventile in radiatorje v vgrajenim ventilom Vogel & Noot, De Longhi, Buderus ipd. Ojačan model za javne prostore. Dobava in montaža. proizvod: Danfoss ali enakovredno tip: RA 2920 | 1 | kos | 1 | alternativa
2.2.10 | Ostala dodatna in nepredvidena dela. Obračun strškov po dejanskih stroških porabe časa in materiala v gradbeni dnevnik. | 1 | pš |  | 0
| SKUPAJ OGREVANJE |  |  |  | 0
0
3 | GRADBENA DELA
3.1. | ZIDARSKA DELA
3.1.1 | Delno popravilo odpadlega in poškodovanega ometa in izdelava novega ometa na mestu odstranjene stenske keramike in na mestu odbitega preperelega ometa, grobi in fini omet iz podaljšane cementne malte (PCM) 1:2:6 s predhodnim grobim obrizgom | 1 | m2 |  | 0
3.1.2 | Izdelava novega ometa na novi predelni steni, grobi in fini omet iz podaljšane cementne malte (PCM) 1:2:6 s predhodnim grobim obrizgom | 0 | m2 |  | 0
3.1.3 | Zametavanje utorov - kanalov za potrebe elektro in vodovodne instalacije skupaj z materialom; utori do max. 8 x 8 cm v opečnem zidu ali zidu iz betona | 8 | m1 |  | 0
3.1.4 | Pozidava Geberit sanitarnega sistema z siporex zidaki, zidava max globine 18 cm, širine 40 cm in višine 115 cm | 1 | kos |  | 0
3.1.5 | Zidanje predelne stene nad umivalnikom debeline do 12 cm - siporex ali enakovredno | 0 | m2 |  | 0
3.1.6 | Izdelava betonskega mikroarmiranega estriha v kopalnici v sestavi: |  |  |  | 0
3.1.7 | položitev PVC folije kot podlaga, debelina folije do 0,5 cm | 4 | m2 |  | 0
3.1.8 | ob steni položiti Stiropor trak ali enakovredno, deb. 0,5 cm, širine do 15 cm; | 7 | m |  | 0
3.1.9 | položitev termoizolacije - trda mineralna volna oz. exstrudiran poliester (styrodur, stiropor ali enakovredno), deb. do 5 cm in Pe folija | 4 | m2 |  | 0
3.1.10 | položitev mikroarmiranega (dopolnjen s steklenimi vlakni ali PVC rabic mrežo) estriha C 16/20 (MB20), debeline 5 - 7 cm, zgornja površina zaglajena, padec proti odtočnemu sifonu 0,5 % z zaključkom | 4 | m2 |  | 0
3.1.11 | na robovih (stiki tla - stena in tuš kad - stena) vgraditi kemabad ali enakovredno trakove širine cca 12 cm | 6 | m2 |  | 0
3.1.12 | premaz horizontalno s hidro-izolacijo (fleksibilna vodotesna masa hidrostop elastik ali enakovredno), premaz izvesti po celotni površini estriha in po stenah vertikalno do višine 30 cm; v tuš kadi do višine 200 cm nad tlemi | 14 | m2 |  | 0
| ZIDARSKA DELA SKUPAJ |  |  |  | 0
3.2. | KERAMIČARSKA DELA
3.2.1. | Dobava in polaganje stenske keramike z lepilom; keramika dimenzije od 20 x 50 cm do 60 x 120 cm po izboru naročnika; vogalih upoštevati dobavo in montažo PVC vogalnikov, stiki minimalni, stičenje s fugirno maso | 19.75 | m2 |  | 0
| Upoštevajte ceno keramike do 18 EUR/m2 z DDV; I kvaliteta, kot npr. ploščice Gorenje ali enakovredno izdelano na področju EU |  |  |  | 0
3.2.2. | Dobava in polaganje talne keramike z lepilom; keramika dimenzije od 30 x 30 cm do 60 x 120 cm po izboru naročnika, stiki minimalni, stičenje s fugirno maso; polaganje v notranjih prostorih | 5 | m2 |  | 0
| Upoštevajte ceno keramike do 18 EUR/m2 z DDV; I kvaliteta, kot npr. ploščice Gorenje ali enakovredno izdelano na področju EU |  |  |  | 0
3.2.3. | Izdelava obstenske obrobe z lepljenjem, stiki minimalni, stičenje s fugirno maso, višina obrobe do 10 cm | 0 | m |  | 0
3.2.4. | Dobava in vgradnja diletacijskih kotnikov med različnimi materiali in višinskih prehodih v tlaku Al kotnik do 3 x 3 cm | 1 | m |  | 0
SKUPAJ KERAMIČARSKA DELA
4. | SLIKOPLESKARSKA DELA
4.1. | Struganje in čiščenje ometanih sten, stropa (obstoječe barve) | 8 | m2 |  | 0
4.2. | Sanacija razpok ometanih sten in stropov v ometu z vgradnjo trajno elastičnih materialov, kitanje, delno bandažiranje, glajenje sten in stropa s poldisperzijskim kitom do gladke površine | 8 | m2 |  | 0
4.3. | Barvanje sten in stropov v obsegu: osnovni premaz z emulzijo - 1x ; oplesk z poldisperzijsko belo barvo - 2x | 8 | m2 |  | 0
| SKUPAJ SLIKOPLESKARSKA DELA |  |  |  | 0
0
5. | ELEKTROINSTALACIJSKA DELA
5.1. | Demontaža vseh stikal, vtičnic, elektro priključkov, itd. | 1 | kos |  | 0
| Dobava in montaža zaščitne plastične gibljive (PVC) rebraste cevi od fi 13,5 do fi 16 mm | 10 | m |  | 0
5.2. | Novi kabli - dobava in montaža novih kablov (razvod nove elektroinstalacije): |  |  |  | 0
5.3. | PGP 3 x 2,5 mm2 | 6 | m |  | 0
| PGP 3 x 1,5 mm2 | 4 | m |  | 0
| Dobava in montaža novih elektro elementov: | 1 |  |  | 0
| ventilator - zidni | 1 | kos
| plafonjere (steklo mat) do fi 40 cm, s sijalko (varčno) 25 W | 1 | kos |  | 0
| kopalniška svetilka nad umivalnikom kpl z ohišjem, do l = 60 cm, 1x varčna sijalka do 40W | 1 | kos |  | 0
| SKUPAJ ELEKTROINSTALACIJSKA DELA |  |  |  | 0
1.1. | SKUPAJ DEMONTAŽNA IN RUŠITVENA DELA |  |  |  | 0
1.2. | SKUPAJ VODOVOD |  |  |  | 0
2.1. | SKUPAJ OGREVANJE |  |  |  | 0
3.1. | ZIDARSKA DELA SKUPAJ |  |  |  | 0
3.2. | SKUPAJ KERAMIČARSKA DELA
4 | SKUPAJ SLIKOPLESKARSKA DELA |  |  |  | 0
5 | SKUPAJ ELEKTROINSTALACIJSKA DELA |  |  |  | 0
| SKUPAJ STROJNE INSTALACIJE brez ddv |  |  |  | 0

## 1483-793-12
1483-793-12
1. nadstropje
POPIS DEL ZA OBNOVO KOPLANIC
SPLOŠNO:
pri vseh pozicijah upoštevati tudi:
vse vertikalne in horizontalne transporte
vsa nalaganja in razlaganje demontiranega materiala
Enotne cene morajo vsebovati: -dobava in montaža - vse iz splošnih določil za vse vrste del, - vsa potrebna dela za varno izvedbo rušitvenih del, - iznosi iz objekta s takojšnjim čiščenjem vseh ostankov, prenosom na začasnoali stalno deponijo, - vsa dela in stroški v zvezi s sortiranjem, ločenim zbiranjem odpadkov - nakladanje in odvoz na stalno deponijo - vsa dela, material, ukrepe in druge stroške za izpolnitev zahtev glede »zaščite objekta od pričetka izvajanja rušitvenih del do dokončanja del« v teh posebnih določilih, ne glede na trajanje, - pazljivo odstranjevanje oz. odmontiranje (brez poškodovanja) in primerno začasno deponiranje vseh gradbenih elementov, za katere je v popisu del ali drugje v projektni dokumentaciji navedeno, da so za ponovno uporabo, - vse potrebne ukrepe za preprečitev prašenja za zaščito izvajalcev rušitvenih del ter proti emisiji prašnih delcev v okolico (vlaženje med rušenjem, uporaba orodij z direktnim priklopom na sesalnik,…),
Pozicija | Opis | Količina | Enota | Cena | Znesek
1 | VODOVODNA IN OGREVALNA INSTALACIJA
1.1 | DEMONTAŽA IN RUŠITVENA DELA
1.1.01. | Zapiranje vode in praznjenje obstoječe vodovodne instalacije. | 1 | pš |  | 0
1.1.02. | Demontaža nadometnega kotlička, skupaj z demontažo kotnega ventila in fleksibilne vodovodne cevi (od priključka na zidu do kotlička); postavka vključuje demontažo in odvoz. | 1 | kos |  | 0
1.1.03. | Demontaža straniščne školjke s talnim odtokom in demontaža obstoječih straniščnih desk ; postavka vključuje demontažo in odvoz. | 1 | kpl |  | 0
1.1.04 | Demontaža umivalnika, kompletno s sifonom, priključnimi flaksibilnimi cevkami, kotnimi ventili in mešalno armaturo; postavka vključuje demontažo in odvoz. | 1 | kpl |  | 0
1.1.05 | Demontaža ogledal in poličk, skupaj z odvozom na deponijo; postavka vključuje demontažo in odvoz. | 1 | kpl |  | 0
1.1.06 | Demontaža kotnega ventila za pralni stroj ; postavka vključuje demontažo in odvoz. | 1 | kpl |  | 0
1.1.07 | Demontaža kovinske kopalne kadi, kompletno s sifonom in mešalno armaturo; postavka vključuje demontažo in odvoz. | 1 | kpl |  | 0
1.1.08. | Demontaža kotnih ventilov v kuhinji ; postavka vključuje demontažo in odvoz. | 1 | kpl |  | 0
1.1.09. | Demontaža radiatorja; postavka vključuje demontažo in shranjevanje za ponovno montažo. | 1 | kpl |  | 0
1.1.10. | Demontaža obstoječega cevnega razvoda sanitarne vode in kanalizacije v tlaku in stenah, skupaj z identifikacijo cevovodov, kompletno z vsem potrebnim materialom; postavka vključuje demontažo in odvoz. | 1 | m |  | 0
1.1.11. | Vsa potrebna gradbena dela v zvezi z demontažo obstoječe vodovodne instalacije in rušenjem estriha | 1 | pš |  | 0
1.1.12. | Vsa potrebna gradbena dela v zvezi z montažo obstoječe vodovodne instalacije. | 1 | pš |  | 0
1.1.13 | Demontaža obstoječega bojlerja za toplo vodo in shranjevanje do ponovne montaže | 1 | kpl |  | 0
1.1.14 | Rušenje obstoječe keramike na stenah in podu (postavka vključuje rušitev in odvoz na stalno deponijo ) | 11 | m2 |  | 0
| SKUPAJ DEMONTAŽNA IN RUŠITVENA DELA |  |  |  | 0
1.2 | VODOVOD
1.2.01 | Kompletna straniščna školjka, ki jo sestavljajo naslednji sklopi: - straniščna školjka iz bele sanitarne keramike, viseča konzolna izvedba, zadnji iztok DN100 - sedežna deska, , - nadometni splakovalnik , dvokoličinsko splakovanje: Ločena gumba za 3L ali 6L vode | 1 | kpl |  | 0
1.2.02 | Kompleten konzolni umivalnik , ki ga sestavljajo naslednji sklopi: - konzolni umivalnik iz bele sanitarne keramike, - kromirani medeninasti odtočni ventil DN32 - kromirana medeninasta enoročna stoječa mešalna armatura DN15 za toplo in hladno vodo, za montažo na umivalnik - kromirana medeninasta kotna regulirna ventila DN15 - omarica nad umivalnikom širine 100 cm,ogledalo, vtičnica, stikalo in lučko | 1 | kpl |  | 0
1.2.03 | Horizontalni talni odtok DN50 z odvodnim in dovodnim priključkom s tesnilno prirobnico, sifonskim vložkom z zaporo povratnega toka in stranskim dotokom DN40/50. Sestoji iz ohišja iz PE in pohodne rešetke iz nerjavne pločevine. Vgradna zaščita je zajeta v dobavo. Vključno tesnilni material. Dobava in montaža. Tehnični podatki: - dimenzija rešetke: 115 x 115 mm - stranski dotok: DN50/40 - kapaciteta: 0,5 l/s - vgradna višina: 136 mm - nastavek: 12 - 70 mm / 123 x 123 mm proizvod: Hutterer & Lechner ali enakovredno tip: HL300 | 1 | kos |  | 0
1.2.04 | Dobava in montaža kompletne tuš kadi 80x80 z vso pripadajočo opremo, tuš kabino - PO IZBIRI INVESTITORJA vključno s:' - 1 kos enoročna mešalna baterija s pomično konzolo, tesnilni in pritrdilni material; - 1 kos sifon - ostali montažni material | 0 | kpl |  | 0
1.2.05 | Krogelna pipa - specifikacija Krogelna pipa za sanitarno vodo z ročico ali metuljčkom za odpiranje. Izdelana iz rdeče litine, z dvojnim notranjim navojem. Za temperaturo vode med 5 in 85°C. | 2 | kos |  | 0
1.2.06 | Vodomer, suhe izvedbe za vodo do 30°C, za vgradnjo v vseh položajih, z navojnim priključkom, vključno priključne vijačne zveze, DN 15 | 1 | kos |  | 0
1.2.07 | Vodomer, suhe izvedbe za vodo do 90°C, za vgradnjo v vseh položajih DN15 | 1 | kos |  | 0
1.2.08 | Dobava in montaža sifona za pomivalni stroj s priključkom ter tesnilni in pritrdilni material; -dobava in montaža kotnega ventila za pomivalni stroj 1/2" x 3/4" | 1 | kos |  | 0
1.2.09 | Uni Pipe PLUS cev z izolacijo 9 mm - Φ 16x2 | 20 | m |  | 0
1.2.10 | Uni Pipe PLUS cev z izolacijo 9 mm - Φ 20x2,25 | 8 | m |  | 0
1.2.11 | Odtočne cevi iz PP - specifikacija Odtočne cevi in fitingi iz visokotemperaturno obstojnega polipropilena za spajanje z gumenimi tesnilnimi obroči. Za odvod odpadnih vod znotraj stavb primerni za nizko in visokotemperaturne sisteme kanalizacije. Vključno vsi fazonski kosi in revizije, pritrdilni material, Tesnilni in pritrdilni material ter izolacija na objemkah v skladu z DIN 4109. Proizvod mora imeti slovensko ali evropsko tehnično soglasje. |  |  |  | 0
1.2.12 | Φ50 | 10 | m |  | 0
| Φ110 | 2 | m |  | 0
1.2.13 | Izvedba navezave na obstoječi cevovod hladne oz. tople sanitarne vode, skupaj z razrezom in prilagoditvijo obstoječega cevovoda ter z vsem potrebnim spojnim in tesnilnim materialom. | 1 | kpl |  | 0
1.2.14 | Izvedba navezave na obstoječi kanalizacijski cevovod, skupaj z razrezom in prilagoditvijo obstoječega cevovoda ter z vsem potrebnim spojnim in tesnilnim materialom. | 1 | kpl |  | 0
1.2.15 | Preizkus na tlak in tesnost ter izpiranje vodovodne instalacije. Postavkja vključuje stroške vseh del, ki nastanejo pri omenjenih protokolih. | 1 | pš |  | 0
1.2.16 | Montaža obstoječega bojlerja za sanitarno vodo vključno z novim varnostnim ventilom 3/4 in sanitarno ekspanzijsko posodo 5litrov | 1 | kpl |  | 0
1.2.17 | Dezinfekcija sanitarne instalacije s klornim šokom, z izpiranjem cevovodov po reakcijskem času klornega šoka. Po klornem šoku je potrebno izvesti bakteriološko raziskavo vode v skladu s Pravilnikom o pitni vodi, ki mora biti opravljena s strani pristojne institucije. Izvid bakteriološkega poročila mora biti predan investitorju na vpogled. V primeru negativnega izvida mora izvajalec klorni šok in bakteriološke raziskave ponoviti na lastne stroške. | 1 | pš |  | 0
1.2.18 | Preizkus tesnosti in pretočnosti kanalizacijskega sistema. Preizkus tesnosti se izvede s tlačnim preizkusom, preizkus pretočnosti pa z vizualno kontrolo odtekanja. Preizkusni tlak tlačnega preizkusa 0,5 bar, preizkusni čas 10 min. Potek preizkusa kanalizacijskega sistema v celoti ali po delih. O vseh preizkusih je potrebno sestaviti zapisnik. | 1 | pš |  | 0
1.2.19 | Poizkusno obratovanje, sestavljeno iz naslednjih dejavnosti: - polnjenje cevovodov - pregled instalacije - izdelava zapisnikov - izdelava navodil za obratovanje | 1 | pš |  | 0
1.2.20 | Ostala dodatna in nepredvidena dela. Obračun strškov po dejanskih stroških porabe časa in materiala v gradbeni dnevnik. | 1 | pš |  | 0
| SKUPAJ VODOVOD |  |  |  | 0
| SKUPAJ VODOVODNA INSTALACIJA |  |  |  | 0
2 | OGREVANJE
2.2 | Ogrevala in cevovodi
2.2.01 | Demontaža obstoječega radiatorja v kopalnici ter odvoz na začasno shranjevanje | 1 | kos |  | 0
2.2.02 | Montaža obstoječega radiatorja | 1 | kos |  | 0
2.2.03 | Jekleni radiator (brez ventila) - specifikacija Kompaktni radiator iz hladno valjane jeklene pločevine. Sestoji iz narebrenih jeklenih plošč in valovite pločevine. Pločevina zaščitena in pobarvana v skladu z DIN 55900. Radiator tovarniško opremljen z odzračevalnim in izpustnim navojnim čepom. Serijsko opremljen z zidnimi pritrdili na zadnji strani za montažo na steno. Vrhni pokrov perforiran, snemljive izvedbe, stranici zaprti. Toplotne karakteristike v skladu z EN 442. Dobava in montaža. Tehnični podatki: - obratovalni tlak: 10 bar - obratovalna temperatura: 110°C - barva: RAL 9016 proizvod: Vogel & Noot ali enakovredno vključno z konzolo za namestitev |  |  |  | 0
2.2.04 | Jekleni radiator 22/500/400 | 1 | kos |  | alternativa
2.2.05 | Predelava in prilagoditev obstoječih priključkov za ogrevanje na dovodu in povratku na nov jekleni radiator. | 1 | kos |  | alternativa
2.2.06 | Spodnji priključek za radiatorje z vgrajenim ventilom, z možnostjo zapiranja, za dvocevne sisteme, razmak priključkov 50 mm, ravni, 1/2" ZN, vključno spojka za priklop na bakreno cev, dobava in montaža. proizvod: Danfoss tip: RLV-K kotni 1/2" ZN | 1 | kos |  | alternativa
2.2.07 | Radiatorski termostatski ventil s prednastavitvijo, s priključkom proti napeljavi z notranjim navojem, ponikljan, za dvocevne sisteme ogrevanja. Dobava in montaža. proizvod: Danfoss ali enakovredno tip: RA-N 15 ravni | 1 | kos |  | alternativa
2.2.08 | Ventil na povratku iz radiatorja, za prednastavitev, zapiranje, polnjenje in praznjenje radiatorja, za dvocevne sisteme. Dobava in montaža. proizvod: Danfoss ali enakovredno tip: RLV-S 15 ravni | 1 | kos |  | alternativa
2.2.09 | Radiatorska termostatska glava, z možnostjo blokiranja in omejevanja temperature, s plinskim polnjenjem, z vgrajeno varovalko proti kraji. Možnost popolnega zaprtja pretoka, protizmrzovalna zaščita. Temperaturno območje 0 ... 26°C. Skladna z EN 215-1, za vse Danfoss RA ventile in radiatorje v vgrajenim ventilom Vogel & Noot, De Longhi, Buderus ipd. Ojačan model za javne prostore. Dobava in montaža. proizvod: Danfoss ali enakovredno tip: RA 2920 | 1 | kos | 1 | alternativa
2.2.10 | Ostala dodatna in nepredvidena dela. Obračun strškov po dejanskih stroških porabe časa in materiala v gradbeni dnevnik. | 1 | pš |  | 0
| SKUPAJ OGREVANJE |  |  |  | 0
0
3 | GRADBENA DELA
3.1. | ZIDARSKA DELA
3.1.1 | Delno popravilo odpadlega in poškodovanega ometa in izdelava novega ometa na mestu odstranjene stenske keramike in na mestu odbitega preperelega ometa, grobi in fini omet iz podaljšane cementne malte (PCM) 1:2:6 s predhodnim grobim obrizgom | 2 | m2 |  | 0
3.1.2 | Izdelava novega ometa na novi predelni steni, grobi in fini omet iz podaljšane cementne malte (PCM) 1:2:6 s predhodnim grobim obrizgom | 0 | m2 |  | 0
3.1.3 | Zametavanje utorov - kanalov za potrebe elektro in vodovodne instalacije skupaj z materialom; utori do max. 8 x 8 cm v opečnem zidu ali zidu iz betona | 8 | m1 |  | 0
3.1.4 | Pozidava Geberit sanitarnega sistema z siporex zidaki, zidava max globine 18 cm, širine 40 cm in višine 115 cm | 1 | kos |  | 0
3.1.5 | Zidanje predelne stene nad umivalnikom debeline do 12 cm - siporex ali enakovredno | 0 | m2 |  | 0
3.1.6 | Izdelava betonskega mikroarmiranega estriha v kopalnici v sestavi: |  |  |  | 0
3.1.7 | položitev PVC folije kot podlaga, debelina folije do 0,5 cm | 4 | m2 |  | 0
3.1.8 | ob steni položiti Stiropor trak ali enakovredno, deb. 0,5 cm, širine do 15 cm; | 7 | m |  | 0
3.1.9 | položitev termoizolacije - trda mineralna volna oz. exstrudiran poliester (styrodur, stiropor ali enakovredno), deb. do 5 cm in Pe folija | 4 | m2 |  | 0
3.1.10 | položitev mikroarmiranega (dopolnjen s steklenimi vlakni ali PVC rabic mrežo) estriha C 16/20 (MB20), debeline 5 - 7 cm, zgornja površina zaglajena, padec proti odtočnemu sifonu 0,5 % z zaključkom | 4 | m2 |  | 0
3.1.11 | na robovih (stiki tla - stena in tuš kad - stena) vgraditi kemabad ali enakovredno trakove širine cca 12 cm | 6 | m2 |  | 0
3.1.12 | premaz horizontalno s hidro-izolacijo (fleksibilna vodotesna masa hidrostop elastik ali enakovredno), premaz izvesti po celotni površini estriha in po stenah vertikalno do višine 30 cm; v tuš kadi do višine 200 cm nad tlemi | 14 | m2 |  | 0
| ZIDARSKA DELA SKUPAJ |  |  |  | 0
3.2. | KERAMIČARSKA DELA
3.2.1. | Dobava in polaganje stenske keramike z lepilom; keramika dimenzije od 20 x 50 cm do 60 x 120 cm po izboru naročnika; vogalih upoštevati dobavo in montažo PVC vogalnikov, stiki minimalni, stičenje s fugirno maso | 17.25 | m2 |  | 0
| Upoštevajte ceno keramike do 18 EUR/m2 z DDV; I kvaliteta, kot npr. ploščice Gorenje ali enakovredno izdelano na področju EU |  |  |  | 0
3.2.2. | Dobava in polaganje talne keramike z lepilom; keramika dimenzije od 30 x 30 cm do 60 x 120 cm po izboru naročnika, stiki minimalni, stičenje s fugirno maso; polaganje v notranjih prostorih | 4 | m2 |  | 0
| Upoštevajte ceno keramike do 18 EUR/m2 z DDV; I kvaliteta, kot npr. ploščice Gorenje ali enakovredno izdelano na področju EU |  |  |  | 0
3.2.3. | Izdelava obstenske obrobe z lepljenjem, stiki minimalni, stičenje s fugirno maso, višina obrobe do 10 cm | 0 | m |  | 0
3.2.4. | Dobava in vgradnja diletacijskih kotnikov med različnimi materiali in višinskih prehodih v tlaku Al kotnik do 3 x 3 cm | 1 | m |  | 0
SKUPAJ KERAMIČARSKA DELA
4. | SLIKOPLESKARSKA DELA
4.1. | Struganje in čiščenje ometanih sten, stropa (obstoječe barve) | 8 | m2 |  | 0
4.2. | Sanacija razpok ometanih sten in stropov v ometu z vgradnjo trajno elastičnih materialov, kitanje, delno bandažiranje, glajenje sten in stropa s poldisperzijskim kitom do gladke površine | 8 | m2 |  | 0
4.3. | Barvanje sten in stropov v obsegu: osnovni premaz z emulzijo - 1x ; oplesk z poldisperzijsko belo barvo - 2x | 8 | m2 |  | 0
| SKUPAJ SLIKOPLESKARSKA DELA |  |  |  | 0
0
5. | ELEKTROINSTALACIJSKA DELA
5.1. | Demontaža vseh stikal, vtičnic, elektro priključkov, itd. | 1 | kos |  | 0
| Dobava in montaža zaščitne plastične gibljive (PVC) rebraste cevi od fi 13,5 do fi 16 mm | 10 | m |  | 0
5.2. | Novi kabli - dobava in montaža novih kablov (razvod nove elektroinstalacije): |  |  |  | 0
5.3. | PGP 3 x 2,5 mm2 | 6 | m |  | 0
| PGP 3 x 1,5 mm2 | 4 | m |  | 0
| Dobava in montaža novih elektro elementov: | 1 |  |  | 0
| ventilator - zidni | 1 | kos
| plafonjere (steklo mat) do fi 40 cm, s sijalko (varčno) 25 W | 1 | kos |  | 0
| kopalniška svetilka nad umivalnikom kpl z ohišjem, do l = 60 cm, 1x varčna sijalka do 40W | 1 | kos |  | 0
| SKUPAJ ELEKTROINSTALACIJSKA DELA |  |  |  | 0
1.1. | SKUPAJ DEMONTAŽNA IN RUŠITVENA DELA |  |  |  | 0
1.2. | SKUPAJ VODOVOD |  |  |  | 0
2.1. | SKUPAJ OGREVANJE |  |  |  | 0
3.1. | ZIDARSKA DELA SKUPAJ |  |  |  | 0
3.2. | SKUPAJ KERAMIČARSKA DELA
4 | SKUPAJ SLIKOPLESKARSKA DELA |  |  |  | 0
5 | SKUPAJ ELEKTROINSTALACIJSKA DELA |  |  |  | 0
| SKUPAJ STROJNE INSTALACIJE brez ddv |  |  |  | 0

## 1456-128-8
1456-128-8
visoko pritličje
POPIS DEL ZA OBNOVO KOPLANIC
SPLOŠNO:
pri vseh pozicijah upoštevati tudi:
vse vertikalne in horizontalne transporte
vsa nalaganja in razlaganje demontiranega materiala
Enotne cene morajo vsebovati: -dobava in montaža - vse iz splošnih določil za vse vrste del, - vsa potrebna dela za varno izvedbo rušitvenih del, - iznosi iz objekta s takojšnjim čiščenjem vseh ostankov, prenosom na začasnoali stalno deponijo, - vsa dela in stroški v zvezi s sortiranjem, ločenim zbiranjem odpadkov - nakladanje in odvoz na stalno deponijo - vsa dela, material, ukrepe in druge stroške za izpolnitev zahtev glede »zaščite objekta od pričetka izvajanja rušitvenih del do dokončanja del« v teh posebnih določilih, ne glede na trajanje, - pazljivo odstranjevanje oz. odmontiranje (brez poškodovanja) in primerno začasno deponiranje vseh gradbenih elementov, za katere je v popisu del ali drugje v projektni dokumentaciji navedeno, da so za ponovno uporabo, - vse potrebne ukrepe za preprečitev prašenja za zaščito izvajalcev rušitvenih del ter proti emisiji prašnih delcev v okolico (vlaženje med rušenjem, uporaba orodij z direktnim priklopom na sesalnik,…),
Pozicija | Opis | Količina | Enota | Cena | Znesek
1 | VODOVODNA IN OGREVALNA INSTALACIJA
1.1 | DEMONTAŽA IN RUŠITVENA DELA
1.1.01. | Zapiranje vode in praznjenje obstoječe vodovodne instalacije. | 1 | pš |  | 0
1.1.02. | Demontaža nadometnega kotlička, skupaj z demontažo kotnega ventila in fleksibilne vodovodne cevi (od priključka na zidu do kotlička); postavka vključuje demontažo in odvoz. | 1 | kos |  | 0
1.1.03. | Demontaža straniščne školjke s talnim odtokom in demontaža obstoječih straniščnih desk ; postavka vključuje demontažo in odvoz. | 1 | kpl |  | 0
1.1.04 | Demontaža umivalnika, kompletno s sifonom, priključnimi flaksibilnimi cevkami, kotnimi ventili in mešalno armaturo; postavka vključuje demontažo in odvoz. | 1 | kpl |  | 0
1.1.05 | Demontaža ogledal in poličk, skupaj z odvozom na deponijo; postavka vključuje demontažo in odvoz. | 1 | kpl |  | 0
1.1.06 | Demontaža kotnega ventila za pralni stroj ; postavka vključuje demontažo in odvoz. | 1 | kpl |  | 0
1.1.07 | Demontaža kovinske kopalne kadi, kompletno s sifonom in mešalno armaturo; postavka vključuje demontažo in odvoz. | 1 | kpl |  | 0
1.1.08. | Demontaža kotnih ventilov v kuhinji ; postavka vključuje demontažo in odvoz. | 1 | kpl |  | 0
1.1.09. | Demontaža radiatorja; postavka vključuje demontažo in shranjevanje za ponovno montažo. | 1 | kpl |  | 0
1.1.10. | Demontaža obstoječega cevnega razvoda sanitarne vode in kanalizacije v tlaku in stenah, skupaj z identifikacijo cevovodov, kompletno z vsem potrebnim materialom; postavka vključuje demontažo in odvoz. | 1 | m |  | 0
1.1.11. | Vsa potrebna gradbena dela v zvezi z demontažo obstoječe vodovodne instalacije in rušenjem estriha | 1 | pš |  | 0
1.1.12. | Vsa potrebna gradbena dela v zvezi z montažo obstoječe vodovodne instalacije. | 1 | pš |  | 0
1.1.13 | Demontaža obstoječega bojlerja za toplo vodo in shranjevanje do ponovne montaže | 1 | kpl |  | 0
1.1.14 | Rušenje obstoječe keramike na stenah in podu (postavka vključuje rušitev in odvoz na stalno deponijo ) | 20 | m2 |  | 0
| SKUPAJ DEMONTAŽNA IN RUŠITVENA DELA |  |  |  | 0
1.2 | VODOVOD
1.2.01 | Kompletna straniščna školjka, ki jo sestavljajo naslednji sklopi: - straniščna školjka iz bele sanitarne keramike, viseča konzolna izvedba, zadnji iztok DN100 - sedežna deska, , - nadometni splakovalnik , dvokoličinsko splakovanje: Ločena gumba za 3L ali 6L vode | 1 | kpl |  | 0
1.2.02 | Kompleten konzolni umivalnik , ki ga sestavljajo naslednji sklopi: - konzolni umivalnik iz bele sanitarne keramike, - kromirani medeninasti odtočni ventil DN32 - kromirana medeninasta enoročna stoječa mešalna armatura DN15 za toplo in hladno vodo, za montažo na umivalnik - kromirana medeninasta kotna regulirna ventila DN15 - omarica nad umivalnikom širine 100 cm,ogledalo, vtičnica, stikalo in lučko | 1 | kpl |  | 0
1.2.03 | Horizontalni talni odtok DN50 z odvodnim in dovodnim priključkom s tesnilno prirobnico, sifonskim vložkom z zaporo povratnega toka in stranskim dotokom DN40/50. Sestoji iz ohišja iz PE in pohodne rešetke iz nerjavne pločevine. Vgradna zaščita je zajeta v dobavo. Vključno tesnilni material. Dobava in montaža. Tehnični podatki: - dimenzija rešetke: 115 x 115 mm - stranski dotok: DN50/40 - kapaciteta: 0,5 l/s - vgradna višina: 136 mm - nastavek: 12 - 70 mm / 123 x 123 mm proizvod: Hutterer & Lechner ali enakovredno tip: HL300 | 1 | kos |  | 0
1.2.04 | Dobava in montaža kompletne tuš kadi 80x80 z vso pripadajočo opremo, tuš kabino - PO IZBIRI INVESTITORJA vključno s:' - 1 kos enoročna mešalna baterija s pomično konzolo, tesnilni in pritrdilni material; - 1 kos sifon - ostali montažni material | 0 | kpl |  | 0
1.2.05 | Krogelna pipa - specifikacija Krogelna pipa za sanitarno vodo z ročico ali metuljčkom za odpiranje. Izdelana iz rdeče litine, z dvojnim notranjim navojem. Za temperaturo vode med 5 in 85°C. | 2 | kos |  | 0
1.2.06 | Vodomer, suhe izvedbe za vodo do 30°C, za vgradnjo v vseh položajih, z navojnim priključkom, vključno priključne vijačne zveze, DN 15 | 1 | kos |  | 0
1.2.07 | Vodomer, suhe izvedbe za vodo do 90°C, za vgradnjo v vseh položajih DN15 | 1 | kos |  | 0
1.2.08 | Dobava in montaža sifona za pomivalni stroj s priključkom ter tesnilni in pritrdilni material; -dobava in montaža kotnega ventila za pomivalni stroj 1/2" x 3/4" | 1 | kos |  | 0
1.2.09 | Uni Pipe PLUS cev z izolacijo 9 mm - Φ 16x2 | 20 | m |  | 0
1.2.10 | Uni Pipe PLUS cev z izolacijo 9 mm - Φ 20x2,25 | 8 | m |  | 0
1.2.11 | Odtočne cevi iz PP - specifikacija Odtočne cevi in fitingi iz visokotemperaturno obstojnega polipropilena za spajanje z gumenimi tesnilnimi obroči. Za odvod odpadnih vod znotraj stavb primerni za nizko in visokotemperaturne sisteme kanalizacije. Vključno vsi fazonski kosi in revizije, pritrdilni material, Tesnilni in pritrdilni material ter izolacija na objemkah v skladu z DIN 4109. Proizvod mora imeti slovensko ali evropsko tehnično soglasje. |  |  |  | 0
1.2.12 | Φ50 | 10 | m |  | 0
| Φ110 | 2 | m |  | 0
1.2.13 | Izvedba navezave na obstoječi cevovod hladne oz. tople sanitarne vode, skupaj z razrezom in prilagoditvijo obstoječega cevovoda ter z vsem potrebnim spojnim in tesnilnim materialom. | 1 | kpl |  | 0
1.2.14 | Izvedba navezave na obstoječi kanalizacijski cevovod, skupaj z razrezom in prilagoditvijo obstoječega cevovoda ter z vsem potrebnim spojnim in tesnilnim materialom. | 1 | kpl |  | 0
1.2.15 | Preizkus na tlak in tesnost ter izpiranje vodovodne instalacije. Postavkja vključuje stroške vseh del, ki nastanejo pri omenjenih protokolih. | 1 | pš |  | 0
1.2.16 | Montaža obstoječega bojlerja za sanitarno vodo vključno z novim varnostnim ventilom 3/4 in sanitarno ekspanzijsko posodo 5litrov | 1 | kpl |  | 0
1.2.17 | Dezinfekcija sanitarne instalacije s klornim šokom, z izpiranjem cevovodov po reakcijskem času klornega šoka. Po klornem šoku je potrebno izvesti bakteriološko raziskavo vode v skladu s Pravilnikom o pitni vodi, ki mora biti opravljena s strani pristojne institucije. Izvid bakteriološkega poročila mora biti predan investitorju na vpogled. V primeru negativnega izvida mora izvajalec klorni šok in bakteriološke raziskave ponoviti na lastne stroške. | 1 | pš |  | 0
1.2.18 | Preizkus tesnosti in pretočnosti kanalizacijskega sistema. Preizkus tesnosti se izvede s tlačnim preizkusom, preizkus pretočnosti pa z vizualno kontrolo odtekanja. Preizkusni tlak tlačnega preizkusa 0,5 bar, preizkusni čas 10 min. Potek preizkusa kanalizacijskega sistema v celoti ali po delih. O vseh preizkusih je potrebno sestaviti zapisnik. | 1 | pš |  | 0
1.2.19 | Poizkusno obratovanje, sestavljeno iz naslednjih dejavnosti: - polnjenje cevovodov - pregled instalacije - izdelava zapisnikov - izdelava navodil za obratovanje | 1 | pš |  | 0
1.2.20 | Ostala dodatna in nepredvidena dela. Obračun strškov po dejanskih stroških porabe časa in materiala v gradbeni dnevnik. | 1 | pš |  | 0
| SKUPAJ VODOVOD |  |  |  | 0
| SKUPAJ VODOVODNA INSTALACIJA |  |  |  | 0
2 | OGREVANJE
2.2 | Ogrevala in cevovodi
2.2.01 | Demontaža obstoječega radiatorja v kopalnici ter odvoz na začasno shranjevanje | 1 | kos |  | 0
2.2.02 | Montaža obstoječega radiatorja | 1 | kos |  | 0
2.2.03 | Jekleni radiator (brez ventila) - specifikacija Kompaktni radiator iz hladno valjane jeklene pločevine. Sestoji iz narebrenih jeklenih plošč in valovite pločevine. Pločevina zaščitena in pobarvana v skladu z DIN 55900. Radiator tovarniško opremljen z odzračevalnim in izpustnim navojnim čepom. Serijsko opremljen z zidnimi pritrdili na zadnji strani za montažo na steno. Vrhni pokrov perforiran, snemljive izvedbe, stranici zaprti. Toplotne karakteristike v skladu z EN 442. Dobava in montaža. Tehnični podatki: - obratovalni tlak: 10 bar - obratovalna temperatura: 110°C - barva: RAL 9016 proizvod: Vogel & Noot ali enakovredno vključno z konzolo za namestitev |  |  |  | 0
2.2.04 | Jekleni radiator 22/500/400 | 1 | kos |  | alternativa
2.2.05 | Predelava in prilagoditev obstoječih priključkov za ogrevanje na dovodu in povratku na nov jekleni radiator. | 1 | kos |  | alternativa
2.2.06 | Spodnji priključek za radiatorje z vgrajenim ventilom, z možnostjo zapiranja, za dvocevne sisteme, razmak priključkov 50 mm, ravni, 1/2" ZN, vključno spojka za priklop na bakreno cev, dobava in montaža. proizvod: Danfoss tip: RLV-K kotni 1/2" ZN | 1 | kos |  | alternativa
2.2.07 | Radiatorski termostatski ventil s prednastavitvijo, s priključkom proti napeljavi z notranjim navojem, ponikljan, za dvocevne sisteme ogrevanja. Dobava in montaža. proizvod: Danfoss ali enakovredno tip: RA-N 15 ravni | 1 | kos |  | alternativa
2.2.08 | Ventil na povratku iz radiatorja, za prednastavitev, zapiranje, polnjenje in praznjenje radiatorja, za dvocevne sisteme. Dobava in montaža. proizvod: Danfoss ali enakovredno tip: RLV-S 15 ravni | 1 | kos |  | alternativa
2.2.09 | Radiatorska termostatska glava, z možnostjo blokiranja in omejevanja temperature, s plinskim polnjenjem, z vgrajeno varovalko proti kraji. Možnost popolnega zaprtja pretoka, protizmrzovalna zaščita. Temperaturno območje 0 ... 26°C. Skladna z EN 215-1, za vse Danfoss RA ventile in radiatorje v vgrajenim ventilom Vogel & Noot, De Longhi, Buderus ipd. Ojačan model za javne prostore. Dobava in montaža. proizvod: Danfoss ali enakovredno tip: RA 2920 | 1 | kos | 1 | alternativa
2.2.10 | Ostala dodatna in nepredvidena dela. Obračun strškov po dejanskih stroških porabe časa in materiala v gradbeni dnevnik. | 1 | pš |  | 0
| SKUPAJ OGREVANJE |  |  |  | 0
0
3 | GRADBENA DELA
3.1. | ZIDARSKA DELA
3.1.1 | Delno popravilo odpadlega in poškodovanega ometa in izdelava novega ometa na mestu odstranjene stenske keramike in na mestu odbitega preperelega ometa, grobi in fini omet iz podaljšane cementne malte (PCM) 1:2:6 s predhodnim grobim obrizgom | 1 | m2 |  | 0
3.1.2 | Izdelava novega ometa na novi predelni steni, grobi in fini omet iz podaljšane cementne malte (PCM) 1:2:6 s predhodnim grobim obrizgom | 5 | m2 |  | 0
3.1.3 | Zametavanje utorov - kanalov za potrebe elektro in vodovodne instalacije skupaj z materialom; utori do max. 8 x 8 cm v opečnem zidu ali zidu iz betona | 8 | m1 |  | 0
3.1.4 | Pozidava Geberit sanitarnega sistema z siporex zidaki, zidava max globine 18 cm, širine 40 cm in višine 115 cm | 1 | kos |  | 0
3.1.5 | Zidanje predelne stene nad umivalnikom debeline do 12 cm - siporex ali enakovredno | 5 | m2 |  | 0
3.1.6 | Izdelava betonskega mikroarmiranega estriha v kopalnici v sestavi: |  |  |  | 0
3.1.7 | položitev PVC folije kot podlaga, debelina folije do 0,5 cm | 5 | m2 |  | 0
3.1.8 | ob steni položiti Stiropor trak ali enakovredno, deb. 0,5 cm, širine do 15 cm; | 8 | m |  | 0
3.1.9 | položitev termoizolacije - trda mineralna volna oz. exstrudiran poliester (styrodur, stiropor ali enakovredno), deb. do 5 cm in Pe folija | 5 | m2 |  | 0
3.1.10 | položitev mikroarmiranega (dopolnjen s steklenimi vlakni ali PVC rabic mrežo) estriha C 16/20 (MB20), debeline 5 - 7 cm, zgornja površina zaglajena, padec proti odtočnemu sifonu 0,5 % z zaključkom | 5 | m2 |  | 0
3.1.11 | na robovih (stiki tla - stena in tuš kad - stena) vgraditi kemabad ali enakovredno trakove širine cca 12 cm | 10 | m2 |  | 0
3.1.12 | premaz horizontalno s hidro-izolacijo (fleksibilna vodotesna masa hidrostop elastik ali enakovredno), premaz izvesti po celotni površini estriha in po stenah vertikalno do višine 30 cm; v tuš kadi do višine 200 cm nad tlemi | 10 | m2 |  | 0
| ZIDARSKA DELA SKUPAJ |  |  |  | 0
3.2. | KERAMIČARSKA DELA
3.2.1. | Dobava in polaganje stenske keramike z lepilom; keramika dimenzije od 20 x 50 cm do 60 x 120 cm po izboru naročnika; vogalih upoštevati dobavo in montažo PVC vogalnikov, stiki minimalni, stičenje s fugirno maso | 16 | m2 |  | 0
| Upoštevajte ceno keramike do 18 EUR/m2 z DDV; I kvaliteta, kot npr. ploščice Gorenje ali enakovredno izdelano na področju EU |  |  |  | 0
3.2.2. | Dobava in polaganje talne keramike z lepilom; keramika dimenzije od 30 x 30 cm do 60 x 120 cm po izboru naročnika, stiki minimalni, stičenje s fugirno maso; polaganje v notranjih prostorih | 5 | m2 |  | 0
| Upoštevajte ceno keramike do 18 EUR/m2 z DDV; I kvaliteta, kot npr. ploščice Gorenje ali enakovredno izdelano na področju EU |  |  |  | 0
3.2.3. | Izdelava obstenske obrobe z lepljenjem, stiki minimalni, stičenje s fugirno maso, višina obrobe do 10 cm | 0 | m |  | 0
3.2.4. | Dobava in vgradnja diletacijskih kotnikov med različnimi materiali in višinskih prehodih v tlaku Al kotnik do 3 x 3 cm | 1 | m |  | 0
SKUPAJ KERAMIČARSKA DELA
4. | SLIKOPLESKARSKA DELA
4.1. | Struganje in čiščenje ometanih sten, stropa (obstoječe barve) | 9 | m2 |  | 0
4.2. | Sanacija razpok ometanih sten in stropov v ometu z vgradnjo trajno elastičnih materialov, kitanje, delno bandažiranje, glajenje sten in stropa s poldisperzijskim kitom do gladke površine | 9 | m2 |  | 0
4.3. | Barvanje sten in stropov v obsegu: osnovni premaz z emulzijo - 1x ; oplesk z poldisperzijsko belo barvo - 2x | 9 | m2 |  | 0
| SKUPAJ SLIKOPLESKARSKA DELA |  |  |  | 0
0
5. | ELEKTROINSTALACIJSKA DELA
5.1. | Demontaža vseh stikal, vtičnic, elektro priključkov, itd. | 1 | kos |  | 0
| Dobava in montaža zaščitne plastične gibljive (PVC) rebraste cevi od fi 13,5 do fi 16 mm | 10 | m |  | 0
5.2. | Novi kabli - dobava in montaža novih kablov (razvod nove elektroinstalacije): |  |  |  | 0
5.3. | PGP 3 x 2,5 mm2 | 6 | m |  | 0
| PGP 3 x 1,5 mm2 | 4 | m |  | 0
| Dobava in montaža novih elektro elementov: | 1 |  |  | 0
| ventilator - zidni | 1 | kos
| plafonjere (steklo mat) do fi 40 cm, s sijalko (varčno) 25 W | 1 | kos |  | 0
| kopalniška svetilka nad umivalnikom kpl z ohišjem, do l = 60 cm, 1x varčna sijalka do 40W | 1 | kos |  | 0
| SKUPAJ ELEKTROINSTALACIJSKA DELA |  |  |  | 0
1.1. | SKUPAJ DEMONTAŽNA IN RUŠITVENA DELA |  |  |  | 0
1.2. | SKUPAJ VODOVOD |  |  |  | 0
2.1. | SKUPAJ OGREVANJE |  |  |  | 0
3.1. | ZIDARSKA DELA SKUPAJ |  |  |  | 0
3.2. | SKUPAJ KERAMIČARSKA DELA
4 | SKUPAJ SLIKOPLESKARSKA DELA |  |  |  | 0
5 | SKUPAJ ELEKTROINSTALACIJSKA DELA |  |  |  | 0
| SKUPAJ STROJNE INSTALACIJE brez ddv |  |  |  | 0

## 1456-129-74
1456-129-74
1. nadstropje
POPIS DEL ZA OBNOVO KOPLANIC
SPLOŠNO:
pri vseh pozicijah upoštevati tudi:
vse vertikalne in horizontalne transporte
vsa nalaganja in razlaganje demontiranega materiala
Enotne cene morajo vsebovati: -dobava in montaža - vse iz splošnih določil za vse vrste del, - vsa potrebna dela za varno izvedbo rušitvenih del, - iznosi iz objekta s takojšnjim čiščenjem vseh ostankov, prenosom na začasnoali stalno deponijo, - vsa dela in stroški v zvezi s sortiranjem, ločenim zbiranjem odpadkov - nakladanje in odvoz na stalno deponijo - vsa dela, material, ukrepe in druge stroške za izpolnitev zahtev glede »zaščite objekta od pričetka izvajanja rušitvenih del do dokončanja del« v teh posebnih določilih, ne glede na trajanje, - pazljivo odstranjevanje oz. odmontiranje (brez poškodovanja) in primerno začasno deponiranje vseh gradbenih elementov, za katere je v popisu del ali drugje v projektni dokumentaciji navedeno, da so za ponovno uporabo, - vse potrebne ukrepe za preprečitev prašenja za zaščito izvajalcev rušitvenih del ter proti emisiji prašnih delcev v okolico (vlaženje med rušenjem, uporaba orodij z direktnim priklopom na sesalnik,…),
Pozicija | Opis | Količina | Enota | Cena | Znesek
1 | VODOVODNA IN OGREVALNA INSTALACIJA
1.1 | DEMONTAŽA IN RUŠITVENA DELA
1.1.01. | Zapiranje vode in praznjenje obstoječe vodovodne instalacije. | 1 | pš |  | 0
1.1.02. | Demontaža nadometnega kotlička, skupaj z demontažo kotnega ventila in fleksibilne vodovodne cevi (od priključka na zidu do kotlička); postavka vključuje demontažo in odvoz. | 1 | kos |  | 0
1.1.03. | Demontaža straniščne školjke s talnim odtokom in demontaža obstoječih straniščnih desk ; postavka vključuje demontažo in odvoz. | 1 | kpl |  | 0
1.1.04 | Demontaža umivalnika, kompletno s sifonom, priključnimi flaksibilnimi cevkami, kotnimi ventili in mešalno armaturo; postavka vključuje demontažo in odvoz. | 1 | kpl |  | 0
1.1.05 | Demontaža ogledal in poličk, skupaj z odvozom na deponijo; postavka vključuje demontažo in odvoz. | 1 | kpl |  | 0
1.1.06 | Demontaža kotnega ventila za pralni stroj ; postavka vključuje demontažo in odvoz. | 1 | kpl |  | 0
1.1.07 | Demontaža kovinske kopalne kadi, kompletno s sifonom in mešalno armaturo; postavka vključuje demontažo in odvoz. | 1 | kpl |  | 0
1.1.08. | Demontaža kotnih ventilov v kuhinji ; postavka vključuje demontažo in odvoz. | 1 | kpl |  | 0
1.1.09. | Demontaža radiatorja; postavka vključuje demontažo in shranjevanje za ponovno montažo. | 1 | kpl |  | 0
1.1.10. | Demontaža obstoječega cevnega razvoda sanitarne vode in kanalizacije v tlaku in stenah, skupaj z identifikacijo cevovodov, kompletno z vsem potrebnim materialom; postavka vključuje demontažo in odvoz. | 1 | m |  | 0
1.1.11. | Vsa potrebna gradbena dela v zvezi z demontažo obstoječe vodovodne instalacije in rušenjem estriha | 1 | pš |  | 0
1.1.12. | Vsa potrebna gradbena dela v zvezi z montažo obstoječe vodovodne instalacije. | 1 | pš |  | 0
1.1.13 | Demontaža obstoječega bojlerja za toplo vodo in shranjevanje do ponovne montaže | 1 | kpl |  | 0
1.1.14 | Rušenje obstoječe keramike na stenah in podu (postavka vključuje rušitev in odvoz na stalno deponijo ) | 19 | m2 |  | 0
| SKUPAJ DEMONTAŽNA IN RUŠITVENA DELA |  |  |  | 0
1.2 | VODOVOD
1.2.01 | Kompletna straniščna školjka, ki jo sestavljajo naslednji sklopi: - straniščna školjka iz bele sanitarne keramike, viseča konzolna izvedba, zadnji iztok DN100 - sedežna deska, , - nadometni splakovalnik , dvokoličinsko splakovanje: Ločena gumba za 3L ali 6L vode | 1 | kpl |  | 0
1.2.02 | Kompleten konzolni umivalnik , ki ga sestavljajo naslednji sklopi: - konzolni umivalnik iz bele sanitarne keramike, - kromirani medeninasti odtočni ventil DN32 - kromirana medeninasta enoročna stoječa mešalna armatura DN15 za toplo in hladno vodo, za montažo na umivalnik - kromirana medeninasta kotna regulirna ventila DN15 - omarica nad umivalnikom širine 100 cm,ogledalo, vtičnica, stikalo in lučko | 1 | kpl |  | 0
1.2.03 | Horizontalni talni odtok DN50 z odvodnim in dovodnim priključkom s tesnilno prirobnico, sifonskim vložkom z zaporo povratnega toka in stranskim dotokom DN40/50. Sestoji iz ohišja iz PE in pohodne rešetke iz nerjavne pločevine. Vgradna zaščita je zajeta v dobavo. Vključno tesnilni material. Dobava in montaža. Tehnični podatki: - dimenzija rešetke: 115 x 115 mm - stranski dotok: DN50/40 - kapaciteta: 0,5 l/s - vgradna višina: 136 mm - nastavek: 12 - 70 mm / 123 x 123 mm proizvod: Hutterer & Lechner ali enakovredno tip: HL300 | 1 | kos |  | 0
1.2.04 | Dobava in montaža kompletne tuš kadi 80x80 z vso pripadajočo opremo, tuš kabino - PO IZBIRI INVESTITORJA vključno s:' - 1 kos enoročna mešalna baterija s pomično konzolo, tesnilni in pritrdilni material; - 1 kos sifon - ostali montažni material | 0 | kpl |  | 0
1.2.05 | Krogelna pipa - specifikacija Krogelna pipa za sanitarno vodo z ročico ali metuljčkom za odpiranje. Izdelana iz rdeče litine, z dvojnim notranjim navojem. Za temperaturo vode med 5 in 85°C. | 2 | kos |  | 0
1.2.06 | Vodomer, suhe izvedbe za vodo do 30°C, za vgradnjo v vseh položajih, z navojnim priključkom, vključno priključne vijačne zveze, DN 15 | 1 | kos |  | 0
1.2.07 | Vodomer, suhe izvedbe za vodo do 90°C, za vgradnjo v vseh položajih DN15 | 1 | kos |  | 0
1.2.08 | Dobava in montaža sifona za pomivalni stroj s priključkom ter tesnilni in pritrdilni material; -dobava in montaža kotnega ventila za pomivalni stroj 1/2" x 3/4" | 1 | kos |  | 0
1.2.09 | Uni Pipe PLUS cev z izolacijo 9 mm - Φ 16x2 | 20 | m |  | 0
1.2.10 | Uni Pipe PLUS cev z izolacijo 9 mm - Φ 20x2,25 | 8 | m |  | 0
1.2.11 | Odtočne cevi iz PP - specifikacija Odtočne cevi in fitingi iz visokotemperaturno obstojnega polipropilena za spajanje z gumenimi tesnilnimi obroči. Za odvod odpadnih vod znotraj stavb primerni za nizko in visokotemperaturne sisteme kanalizacije. Vključno vsi fazonski kosi in revizije, pritrdilni material, Tesnilni in pritrdilni material ter izolacija na objemkah v skladu z DIN 4109. Proizvod mora imeti slovensko ali evropsko tehnično soglasje. |  |  |  | 0
1.2.12 | Φ50 | 10 | m |  | 0
| Φ110 | 2 | m |  | 0
1.2.13 | Izvedba navezave na obstoječi cevovod hladne oz. tople sanitarne vode, skupaj z razrezom in prilagoditvijo obstoječega cevovoda ter z vsem potrebnim spojnim in tesnilnim materialom. | 1 | kpl |  | 0
1.2.14 | Izvedba navezave na obstoječi kanalizacijski cevovod, skupaj z razrezom in prilagoditvijo obstoječega cevovoda ter z vsem potrebnim spojnim in tesnilnim materialom. | 1 | kpl |  | 0
1.2.15 | Preizkus na tlak in tesnost ter izpiranje vodovodne instalacije. Postavkja vključuje stroške vseh del, ki nastanejo pri omenjenih protokolih. | 1 | pš |  | 0
1.2.16 | Montaža obstoječega bojlerja za sanitarno vodo vključno z novim varnostnim ventilom 3/4 in sanitarno ekspanzijsko posodo 5litrov | 1 | kpl |  | 0
1.2.17 | Dezinfekcija sanitarne instalacije s klornim šokom, z izpiranjem cevovodov po reakcijskem času klornega šoka. Po klornem šoku je potrebno izvesti bakteriološko raziskavo vode v skladu s Pravilnikom o pitni vodi, ki mora biti opravljena s strani pristojne institucije. Izvid bakteriološkega poročila mora biti predan investitorju na vpogled. V primeru negativnega izvida mora izvajalec klorni šok in bakteriološke raziskave ponoviti na lastne stroške. | 1 | pš |  | 0
1.2.18 | Preizkus tesnosti in pretočnosti kanalizacijskega sistema. Preizkus tesnosti se izvede s tlačnim preizkusom, preizkus pretočnosti pa z vizualno kontrolo odtekanja. Preizkusni tlak tlačnega preizkusa 0,5 bar, preizkusni čas 10 min. Potek preizkusa kanalizacijskega sistema v celoti ali po delih. O vseh preizkusih je potrebno sestaviti zapisnik. | 1 | pš |  | 0
1.2.19 | Poizkusno obratovanje, sestavljeno iz naslednjih dejavnosti: - polnjenje cevovodov - pregled instalacije - izdelava zapisnikov - izdelava navodil za obratovanje | 1 | pš |  | 0
1.2.20 | Ostala dodatna in nepredvidena dela. Obračun strškov po dejanskih stroških porabe časa in materiala v gradbeni dnevnik. | 1 | pš |  | 0
| SKUPAJ VODOVOD |  |  |  | 0
| SKUPAJ VODOVODNA INSTALACIJA |  |  |  | 0
2 | OGREVANJE
2.2 | Ogrevala in cevovodi
2.2.01 | Demontaža obstoječega radiatorja v kopalnici ter odvoz na začasno shranjevanje | 1 | kos |  | 0
2.2.02 | Montaža obstoječega radiatorja | 1 | kos |  | 0
2.2.03 | Jekleni radiator (brez ventila) - specifikacija Kompaktni radiator iz hladno valjane jeklene pločevine. Sestoji iz narebrenih jeklenih plošč in valovite pločevine. Pločevina zaščitena in pobarvana v skladu z DIN 55900. Radiator tovarniško opremljen z odzračevalnim in izpustnim navojnim čepom. Serijsko opremljen z zidnimi pritrdili na zadnji strani za montažo na steno. Vrhni pokrov perforiran, snemljive izvedbe, stranici zaprti. Toplotne karakteristike v skladu z EN 442. Dobava in montaža. Tehnični podatki: - obratovalni tlak: 10 bar - obratovalna temperatura: 110°C - barva: RAL 9016 proizvod: Vogel & Noot ali enakovredno vključno z konzolo za namestitev |  |  |  | 0
2.2.04 | Jekleni radiator 22/500/400 | 1 | kos |  | alternativa
2.2.05 | Predelava in prilagoditev obstoječih priključkov za ogrevanje na dovodu in povratku na nov jekleni radiator. | 1 | kos |  | alternativa
2.2.06 | Spodnji priključek za radiatorje z vgrajenim ventilom, z možnostjo zapiranja, za dvocevne sisteme, razmak priključkov 50 mm, ravni, 1/2" ZN, vključno spojka za priklop na bakreno cev, dobava in montaža. proizvod: Danfoss tip: RLV-K kotni 1/2" ZN | 1 | kos |  | alternativa
2.2.07 | Radiatorski termostatski ventil s prednastavitvijo, s priključkom proti napeljavi z notranjim navojem, ponikljan, za dvocevne sisteme ogrevanja. Dobava in montaža. proizvod: Danfoss ali enakovredno tip: RA-N 15 ravni | 1 | kos |  | alternativa
2.2.08 | Ventil na povratku iz radiatorja, za prednastavitev, zapiranje, polnjenje in praznjenje radiatorja, za dvocevne sisteme. Dobava in montaža. proizvod: Danfoss ali enakovredno tip: RLV-S 15 ravni | 1 | kos |  | alternativa
2.2.09 | Radiatorska termostatska glava, z možnostjo blokiranja in omejevanja temperature, s plinskim polnjenjem, z vgrajeno varovalko proti kraji. Možnost popolnega zaprtja pretoka, protizmrzovalna zaščita. Temperaturno območje 0 ... 26°C. Skladna z EN 215-1, za vse Danfoss RA ventile in radiatorje v vgrajenim ventilom Vogel & Noot, De Longhi, Buderus ipd. Ojačan model za javne prostore. Dobava in montaža. proizvod: Danfoss ali enakovredno tip: RA 2920 | 1 | kos | 1 | alternativa
2.2.10 | Ostala dodatna in nepredvidena dela. Obračun strškov po dejanskih stroških porabe časa in materiala v gradbeni dnevnik. | 1 | pš |  | 0
| SKUPAJ OGREVANJE |  |  |  | 0
0
3 | GRADBENA DELA
3.1. | ZIDARSKA DELA
3.1.1 | Delno popravilo odpadlega in poškodovanega ometa in izdelava novega ometa na mestu odstranjene stenske keramike in na mestu odbitega preperelega ometa, grobi in fini omet iz podaljšane cementne malte (PCM) 1:2:6 s predhodnim grobim obrizgom | 2 | m2 |  | 0
3.1.2 | Izdelava novega ometa na novi predelni steni, grobi in fini omet iz podaljšane cementne malte (PCM) 1:2:6 s predhodnim grobim obrizgom | 5 | m2 |  | 0
3.1.3 | Zametavanje utorov - kanalov za potrebe elektro in vodovodne instalacije skupaj z materialom; utori do max. 8 x 8 cm v opečnem zidu ali zidu iz betona | 8 | m1 |  | 0
3.1.4 | Pozidava Geberit sanitarnega sistema z siporex zidaki, zidava max globine 18 cm, širine 40 cm in višine 115 cm | 1 | kos |  | 0
3.1.5 | Zidanje predelne stene nad umivalnikom debeline do 12 cm - siporex ali enakovredno | 5 | m2 |  | 0
3.1.6 | Izdelava betonskega mikroarmiranega estriha v kopalnici v sestavi: |  |  |  | 0
3.1.7 | položitev PVC folije kot podlaga, debelina folije do 0,5 cm | 5 | m2 |  | 0
3.1.8 | ob steni položiti Stiropor trak ali enakovredno, deb. 0,5 cm, širine do 15 cm; | 8 | m |  | 0
3.1.9 | položitev termoizolacije - trda mineralna volna oz. exstrudiran poliester (styrodur, stiropor ali enakovredno), deb. do 5 cm in Pe folija | 5 | m2 |  | 0
3.1.10 | položitev mikroarmiranega (dopolnjen s steklenimi vlakni ali PVC rabic mrežo) estriha C 16/20 (MB20), debeline 5 - 7 cm, zgornja površina zaglajena, padec proti odtočnemu sifonu 0,5 % z zaključkom | 5 | m2 |  | 0
3.1.11 | na robovih (stiki tla - stena in tuš kad - stena) vgraditi kemabad ali enakovredno trakove širine cca 12 cm | 10 | m2 |  | 0
3.1.12 | premaz horizontalno s hidro-izolacijo (fleksibilna vodotesna masa hidrostop elastik ali enakovredno), premaz izvesti po celotni površini estriha in po stenah vertikalno do višine 30 cm; v tuš kadi do višine 200 cm nad tlemi | 10 | m2 |  | 0
| ZIDARSKA DELA SKUPAJ |  |  |  | 0
3.2. | KERAMIČARSKA DELA
3.2.1. | Dobava in polaganje stenske keramike z lepilom; keramika dimenzije od 20 x 50 cm do 60 x 120 cm po izboru naročnika; vogalih upoštevati dobavo in montažo PVC vogalnikov, stiki minimalni, stičenje s fugirno maso | 16 | m2 |  | 0
| Upoštevajte ceno keramike do 18 EUR/m2 z DDV; I kvaliteta, kot npr. ploščice Gorenje ali enakovredno izdelano na področju EU |  |  |  | 0
3.2.2. | Dobava in polaganje talne keramike z lepilom; keramika dimenzije od 30 x 30 cm do 60 x 120 cm po izboru naročnika, stiki minimalni, stičenje s fugirno maso; polaganje v notranjih prostorih | 5 | m2 |  | 0
| Upoštevajte ceno keramike do 18 EUR/m2 z DDV; I kvaliteta, kot npr. ploščice Gorenje ali enakovredno izdelano na področju EU |  |  |  | 0
3.2.3. | Izdelava obstenske obrobe z lepljenjem, stiki minimalni, stičenje s fugirno maso, višina obrobe do 10 cm | 0 | m |  | 0
3.2.4. | Dobava in vgradnja diletacijskih kotnikov med različnimi materiali in višinskih prehodih v tlaku Al kotnik do 3 x 3 cm | 1 | m |  | 0
SKUPAJ KERAMIČARSKA DELA
4. | SLIKOPLESKARSKA DELA
4.1. | Struganje in čiščenje ometanih sten, stropa (obstoječe barve) | 8 | m2 |  | 0
4.2. | Sanacija razpok ometanih sten in stropov v ometu z vgradnjo trajno elastičnih materialov, kitanje, delno bandažiranje, glajenje sten in stropa s poldisperzijskim kitom do gladke površine | 8 | m2 |  | 0
4.3. | Barvanje sten in stropov v obsegu: osnovni premaz z emulzijo - 1x ; oplesk z poldisperzijsko belo barvo - 2x | 8 | m2 |  | 0
| SKUPAJ SLIKOPLESKARSKA DELA |  |  |  | 0
0
5. | ELEKTROINSTALACIJSKA DELA
5.1. | Demontaža vseh stikal, vtičnic, elektro priključkov, itd. | 1 | kos |  | 0
| Dobava in montaža zaščitne plastične gibljive (PVC) rebraste cevi od fi 13,5 do fi 16 mm | 10 | m |  | 0
5.2. | Novi kabli - dobava in montaža novih kablov (razvod nove elektroinstalacije): |  |  |  | 0
5.3. | PGP 3 x 2,5 mm2 | 6 | m |  | 0
| PGP 3 x 1,5 mm2 | 4 | m |  | 0
| Dobava in montaža novih elektro elementov: | 1 |  |  | 0
| ventilator - zidni | 1 | kos
| plafonjere (steklo mat) do fi 40 cm, s sijalko (varčno) 25 W | 1 | kos |  | 0
| kopalniška svetilka nad umivalnikom kpl z ohišjem, do l = 60 cm, 1x varčna sijalka do 40W | 1 | kos |  | 0
| SKUPAJ ELEKTROINSTALACIJSKA DELA |  |  |  | 0
1.1. | SKUPAJ DEMONTAŽNA IN RUŠITVENA DELA |  |  |  | 0
1.2. | SKUPAJ VODOVOD |  |  |  | 0
2.1. | SKUPAJ OGREVANJE |  |  |  | 0
3.1. | ZIDARSKA DELA SKUPAJ |  |  |  | 0
3.2. | SKUPAJ KERAMIČARSKA DELA
4 | SKUPAJ SLIKOPLESKARSKA DELA |  |  |  | 0
5 | SKUPAJ ELEKTROINSTALACIJSKA DELA |  |  |  | 0
| SKUPAJ STROJNE INSTALACIJE brez ddv |  |  |  | 0

## 1456-369-205
1456-369-205
pritličje
POPIS DEL ZA OBNOVO KOPLANIC
SPLOŠNO:
pri vseh pozicijah upoštevati tudi:
vse vertikalne in horizontalne transporte
vsa nalaganja in razlaganje demontiranega materiala
Enotne cene morajo vsebovati: -dobava in montaža - vse iz splošnih določil za vse vrste del, - vsa potrebna dela za varno izvedbo rušitvenih del, - iznosi iz objekta s takojšnjim čiščenjem vseh ostankov, prenosom na začasnoali stalno deponijo, - vsa dela in stroški v zvezi s sortiranjem, ločenim zbiranjem odpadkov - nakladanje in odvoz na stalno deponijo - vsa dela, material, ukrepe in druge stroške za izpolnitev zahtev glede »zaščite objekta od pričetka izvajanja rušitvenih del do dokončanja del« v teh posebnih določilih, ne glede na trajanje, - pazljivo odstranjevanje oz. odmontiranje (brez poškodovanja) in primerno začasno deponiranje vseh gradbenih elementov, za katere je v popisu del ali drugje v projektni dokumentaciji navedeno, da so za ponovno uporabo, - vse potrebne ukrepe za preprečitev prašenja za zaščito izvajalcev rušitvenih del ter proti emisiji prašnih delcev v okolico (vlaženje med rušenjem, uporaba orodij z direktnim priklopom na sesalnik,…),
Pozicija | Opis | Količina | Enota | Cena | Znesek
1 | VODOVODNA IN OGREVALNA INSTALACIJA
1.1 | DEMONTAŽA IN RUŠITVENA DELA
1.1.01. | Zapiranje vode in praznjenje obstoječe vodovodne instalacije. | 1 | pš |  | 0
1.1.02. | Demontaža nadometnega kotlička, skupaj z demontažo kotnega ventila in fleksibilne vodovodne cevi (od priključka na zidu do kotlička); postavka vključuje demontažo in odvoz. | 1 | kos |  | 0
1.1.03. | Demontaža straniščne školjke s talnim odtokom in demontaža obstoječih straniščnih desk ; postavka vključuje demontažo in odvoz. | 1 | kpl |  | 0
1.1.04 | Demontaža umivalnika, kompletno s sifonom, priključnimi flaksibilnimi cevkami, kotnimi ventili in mešalno armaturo; postavka vključuje demontažo in odvoz. | 1 | kpl |  | 0
1.1.05 | Demontaža ogledal in poličk, skupaj z odvozom na deponijo; postavka vključuje demontažo in odvoz. | 1 | kpl |  | 0
1.1.06 | Demontaža kotnega ventila za pralni stroj ; postavka vključuje demontažo in odvoz. | 1 | kpl |  | 0
1.1.07 | Demontaža kovinske kopalne kadi, kompletno s sifonom in mešalno armaturo; postavka vključuje demontažo in odvoz. | 1 | kpl |  | 0
1.1.08. | Demontaža kotnih ventilov v kuhinji ; postavka vključuje demontažo in odvoz. | 1 | kpl |  | 0
1.1.09. | Demontaža radiatorja; postavka vključuje demontažo in shranjevanje za ponovno montažo. | 1 | kpl |  | 0
1.1.10. | Demontaža obstoječega cevnega razvoda sanitarne vode in kanalizacije v tlaku in stenah, skupaj z identifikacijo cevovodov, kompletno z vsem potrebnim materialom; postavka vključuje demontažo in odvoz. | 1 | m |  | 0
1.1.11. | Vsa potrebna gradbena dela v zvezi z demontažo obstoječe vodovodne instalacije in rušenjem estriha | 1 | pš |  | 0
1.1.12. | Vsa potrebna gradbena dela v zvezi z montažo obstoječe vodovodne instalacije. | 1 | pš |  | 0
1.1.13 | Demontaža obstoječega bojlerja za toplo vodo in shranjevanje do ponovne montaže | 1 | kpl |  | 0
1.1.14 | Rušenje obstoječe keramike na stenah in podu (postavka vključuje rušitev in odvoz na stalno deponijo ) | 20 | m2 |  | 0
| SKUPAJ DEMONTAŽNA IN RUŠITVENA DELA |  |  |  | 0
1.2 | VODOVOD
1.2.01 | Kompletna straniščna školjka, ki jo sestavljajo naslednji sklopi: - straniščna školjka iz bele sanitarne keramike, viseča konzolna izvedba, zadnji iztok DN100 - sedežna deska, , - nadometni splakovalnik , dvokoličinsko splakovanje: Ločena gumba za 3L ali 6L vode | 1 | kpl |  | 0
1.2.02 | Kompleten konzolni umivalnik , ki ga sestavljajo naslednji sklopi: - konzolni umivalnik iz bele sanitarne keramike, - kromirani medeninasti odtočni ventil DN32 - kromirana medeninasta enoročna stoječa mešalna armatura DN15 za toplo in hladno vodo, za montažo na umivalnik - kromirana medeninasta kotna regulirna ventila DN15 - omarica nad umivalnikom širine 100 cm,ogledalo, vtičnica, stikalo in lučko | 1 | kpl |  | 0
1.2.03 | Horizontalni talni odtok DN50 z odvodnim in dovodnim priključkom s tesnilno prirobnico, sifonskim vložkom z zaporo povratnega toka in stranskim dotokom DN40/50. Sestoji iz ohišja iz PE in pohodne rešetke iz nerjavne pločevine. Vgradna zaščita je zajeta v dobavo. Vključno tesnilni material. Dobava in montaža. Tehnični podatki: - dimenzija rešetke: 115 x 115 mm - stranski dotok: DN50/40 - kapaciteta: 0,5 l/s - vgradna višina: 136 mm - nastavek: 12 - 70 mm / 123 x 123 mm proizvod: Hutterer & Lechner ali enakovredno tip: HL300 | 1 | kos |  | 0
1.2.04 | Dobava in montaža kompletne tuš kadi 80x80 z vso pripadajočo opremo, tuš kabino - PO IZBIRI INVESTITORJA vključno s:' - 1 kos enoročna mešalna baterija s pomično konzolo, tesnilni in pritrdilni material; - 1 kos sifon - ostali montažni material | 0 | kpl |  | 0
1.2.05 | Krogelna pipa - specifikacija Krogelna pipa za sanitarno vodo z ročico ali metuljčkom za odpiranje. Izdelana iz rdeče litine, z dvojnim notranjim navojem. Za temperaturo vode med 5 in 85°C. | 2 | kos |  | 0
1.2.06 | Vodomer, suhe izvedbe za vodo do 30°C, za vgradnjo v vseh položajih, z navojnim priključkom, vključno priključne vijačne zveze, DN 15 | 1 | kos |  | 0
1.2.07 | Vodomer, suhe izvedbe za vodo do 90°C, za vgradnjo v vseh položajih DN15 | 1 | kos |  | 0
1.2.08 | Dobava in montaža sifona za pomivalni stroj s priključkom ter tesnilni in pritrdilni material; -dobava in montaža kotnega ventila za pomivalni stroj 1/2" x 3/4" | 1 | kos |  | 0
1.2.09 | Uni Pipe PLUS cev z izolacijo 9 mm - Φ 16x2 | 20 | m |  | 0
1.2.10 | Uni Pipe PLUS cev z izolacijo 9 mm - Φ 20x2,25 | 8 | m |  | 0
1.2.11 | Odtočne cevi iz PP - specifikacija Odtočne cevi in fitingi iz visokotemperaturno obstojnega polipropilena za spajanje z gumenimi tesnilnimi obroči. Za odvod odpadnih vod znotraj stavb primerni za nizko in visokotemperaturne sisteme kanalizacije. Vključno vsi fazonski kosi in revizije, pritrdilni material, Tesnilni in pritrdilni material ter izolacija na objemkah v skladu z DIN 4109. Proizvod mora imeti slovensko ali evropsko tehnično soglasje. |  |  |  | 0
1.2.12 | Φ50 | 10 | m |  | 0
| Φ110 | 2 | m |  | 0
1.2.13 | Izvedba navezave na obstoječi cevovod hladne oz. tople sanitarne vode, skupaj z razrezom in prilagoditvijo obstoječega cevovoda ter z vsem potrebnim spojnim in tesnilnim materialom. | 1 | kpl |  | 0
1.2.14 | Izvedba navezave na obstoječi kanalizacijski cevovod, skupaj z razrezom in prilagoditvijo obstoječega cevovoda ter z vsem potrebnim spojnim in tesnilnim materialom. | 1 | kpl |  | 0
1.2.15 | Preizkus na tlak in tesnost ter izpiranje vodovodne instalacije. Postavkja vključuje stroške vseh del, ki nastanejo pri omenjenih protokolih. | 1 | pš |  | 0
1.2.16 | Montaža obstoječega bojlerja za sanitarno vodo vključno z novim varnostnim ventilom 3/4 in sanitarno ekspanzijsko posodo 5litrov | 1 | kpl |  | 0
1.2.17 | Dezinfekcija sanitarne instalacije s klornim šokom, z izpiranjem cevovodov po reakcijskem času klornega šoka. Po klornem šoku je potrebno izvesti bakteriološko raziskavo vode v skladu s Pravilnikom o pitni vodi, ki mora biti opravljena s strani pristojne institucije. Izvid bakteriološkega poročila mora biti predan investitorju na vpogled. V primeru negativnega izvida mora izvajalec klorni šok in bakteriološke raziskave ponoviti na lastne stroške. | 1 | pš |  | 0
1.2.18 | Preizkus tesnosti in pretočnosti kanalizacijskega sistema. Preizkus tesnosti se izvede s tlačnim preizkusom, preizkus pretočnosti pa z vizualno kontrolo odtekanja. Preizkusni tlak tlačnega preizkusa 0,5 bar, preizkusni čas 10 min. Potek preizkusa kanalizacijskega sistema v celoti ali po delih. O vseh preizkusih je potrebno sestaviti zapisnik. | 1 | pš |  | 0
1.2.19 | Poizkusno obratovanje, sestavljeno iz naslednjih dejavnosti: - polnjenje cevovodov - pregled instalacije - izdelava zapisnikov - izdelava navodil za obratovanje | 1 | pš |  | 0
1.2.20 | Ostala dodatna in nepredvidena dela. Obračun strškov po dejanskih stroških porabe časa in materiala v gradbeni dnevnik. | 1 | pš |  | 0
| SKUPAJ VODOVOD |  |  |  | 0
| SKUPAJ VODOVODNA INSTALACIJA |  |  |  | 0
2 | OGREVANJE
2.2 | Ogrevala in cevovodi
2.2.01 | Demontaža obstoječega radiatorja v kopalnici ter odvoz na začasno shranjevanje | 1 | kos |  | 0
2.2.02 | Montaža obstoječega radiatorja | 1 | kos |  | 0
2.2.03 | Jekleni radiator (brez ventila) - specifikacija Kompaktni radiator iz hladno valjane jeklene pločevine. Sestoji iz narebrenih jeklenih plošč in valovite pločevine. Pločevina zaščitena in pobarvana v skladu z DIN 55900. Radiator tovarniško opremljen z odzračevalnim in izpustnim navojnim čepom. Serijsko opremljen z zidnimi pritrdili na zadnji strani za montažo na steno. Vrhni pokrov perforiran, snemljive izvedbe, stranici zaprti. Toplotne karakteristike v skladu z EN 442. Dobava in montaža. Tehnični podatki: - obratovalni tlak: 10 bar - obratovalna temperatura: 110°C - barva: RAL 9016 proizvod: Vogel & Noot ali enakovredno vključno z konzolo za namestitev |  |  |  | 0
2.2.04 | Jekleni radiator 22/500/400 | 1 | kos |  | alternativa
2.2.05 | Predelava in prilagoditev obstoječih priključkov za ogrevanje na dovodu in povratku na nov jekleni radiator. | 1 | kos |  | alternativa
2.2.06 | Spodnji priključek za radiatorje z vgrajenim ventilom, z možnostjo zapiranja, za dvocevne sisteme, razmak priključkov 50 mm, ravni, 1/2" ZN, vključno spojka za priklop na bakreno cev, dobava in montaža. proizvod: Danfoss tip: RLV-K kotni 1/2" ZN | 1 | kos |  | alternativa
2.2.07 | Radiatorski termostatski ventil s prednastavitvijo, s priključkom proti napeljavi z notranjim navojem, ponikljan, za dvocevne sisteme ogrevanja. Dobava in montaža. proizvod: Danfoss ali enakovredno tip: RA-N 15 ravni | 1 | kos |  | alternativa
2.2.08 | Ventil na povratku iz radiatorja, za prednastavitev, zapiranje, polnjenje in praznjenje radiatorja, za dvocevne sisteme. Dobava in montaža. proizvod: Danfoss ali enakovredno tip: RLV-S 15 ravni | 1 | kos |  | alternativa
2.2.09 | Radiatorska termostatska glava, z možnostjo blokiranja in omejevanja temperature, s plinskim polnjenjem, z vgrajeno varovalko proti kraji. Možnost popolnega zaprtja pretoka, protizmrzovalna zaščita. Temperaturno območje 0 ... 26°C. Skladna z EN 215-1, za vse Danfoss RA ventile in radiatorje v vgrajenim ventilom Vogel & Noot, De Longhi, Buderus ipd. Ojačan model za javne prostore. Dobava in montaža. proizvod: Danfoss ali enakovredno tip: RA 2920 | 1 | kos | 1 | alternativa
2.2.10 | Ostala dodatna in nepredvidena dela. Obračun strškov po dejanskih stroških porabe časa in materiala v gradbeni dnevnik. | 1 | pš |  | 0
| SKUPAJ OGREVANJE |  |  |  | 0
0
3 | GRADBENA DELA
3.1. | ZIDARSKA DELA
3.1.1 | Delno popravilo odpadlega in poškodovanega ometa in izdelava novega ometa na mestu odstranjene stenske keramike in na mestu odbitega preperelega ometa, grobi in fini omet iz podaljšane cementne malte (PCM) 1:2:6 s predhodnim grobim obrizgom | 4 | m2 |  | 0
3.1.2 | Izdelava novega ometa na novi predelni steni, grobi in fini omet iz podaljšane cementne malte (PCM) 1:2:6 s predhodnim grobim obrizgom | 5 | m2 |  | 0
3.1.3 | Zametavanje utorov - kanalov za potrebe elektro in vodovodne instalacije skupaj z materialom; utori do max. 8 x 8 cm v opečnem zidu ali zidu iz betona | 8 | m1 |  | 0
3.1.4 | Pozidava Geberit sanitarnega sistema z siporex zidaki, zidava max globine 18 cm, širine 40 cm in višine 115 cm | 1 | kos |  | 0
3.1.5 | Zidanje predelne stene nad umivalnikom debeline do 12 cm - siporex ali enakovredno | 5 | m2 |  | 0
3.1.6 | Izdelava betonskega mikroarmiranega estriha v kopalnici v sestavi: |  |  |  | 0
3.1.7 | položitev PVC folije kot podlaga, debelina folije do 0,5 cm | 5 | m2 |  | 0
3.1.8 | ob steni položiti Stiropor trak ali enakovredno, deb. 0,5 cm, širine do 15 cm; | 8 | m |  | 0
3.1.9 | položitev termoizolacije - trda mineralna volna oz. exstrudiran poliester (styrodur, stiropor ali enakovredno), deb. do 5 cm in Pe folija | 5 | m2 |  | 0
3.1.10 | položitev mikroarmiranega (dopolnjen s steklenimi vlakni ali PVC rabic mrežo) estriha C 16/20 (MB20), debeline 5 - 7 cm, zgornja površina zaglajena, padec proti odtočnemu sifonu 0,5 % z zaključkom | 5 | m2 |  | 0
3.1.11 | na robovih (stiki tla - stena in tuš kad - stena) vgraditi kemabad ali enakovredno trakove širine cca 12 cm | 10 | m2 |  | 0
3.1.12 | premaz horizontalno s hidro-izolacijo (fleksibilna vodotesna masa hidrostop elastik ali enakovredno), premaz izvesti po celotni površini estriha in po stenah vertikalno do višine 30 cm; v tuš kadi do višine 200 cm nad tlemi | 10 | m2 |  | 0
| ZIDARSKA DELA SKUPAJ |  |  |  | 0
3.2. | KERAMIČARSKA DELA
3.2.1. | Dobava in polaganje stenske keramike z lepilom; keramika dimenzije od 20 x 50 cm do 60 x 120 cm po izboru naročnika; vogalih upoštevati dobavo in montažo PVC vogalnikov, stiki minimalni, stičenje s fugirno maso | 16 | m2 |  | 0
| Upoštevajte ceno keramike do 18 EUR/m2 z DDV; I kvaliteta, kot npr. ploščice Gorenje ali enakovredno izdelano na področju EU |  |  |  | 0
3.2.2. | Dobava in polaganje talne keramike z lepilom; keramika dimenzije od 30 x 30 cm do 60 x 120 cm po izboru naročnika, stiki minimalni, stičenje s fugirno maso; polaganje v notranjih prostorih | 5 | m2 |  | 0
| Upoštevajte ceno keramike do 18 EUR/m2 z DDV; I kvaliteta, kot npr. ploščice Gorenje ali enakovredno izdelano na področju EU |  |  |  | 0
3.2.3. | Izdelava obstenske obrobe z lepljenjem, stiki minimalni, stičenje s fugirno maso, višina obrobe do 10 cm | 0 | m |  | 0
3.2.4. | Dobava in vgradnja diletacijskih kotnikov med različnimi materiali in višinskih prehodih v tlaku Al kotnik do 3 x 3 cm | 1 | m |  | 0
SKUPAJ KERAMIČARSKA DELA
4. | SLIKOPLESKARSKA DELA
4.1. | Struganje in čiščenje ometanih sten, stropa (obstoječe barve) | 10 | m2 |  | 0
4.2. | Sanacija razpok ometanih sten in stropov v ometu z vgradnjo trajno elastičnih materialov, kitanje, delno bandažiranje, glajenje sten in stropa s poldisperzijskim kitom do gladke površine | 10 | m2 |  | 0
4.3. | Barvanje sten in stropov v obsegu: osnovni premaz z emulzijo - 1x ; oplesk z poldisperzijsko belo barvo - 2x | 10 | m2 |  | 0
| SKUPAJ SLIKOPLESKARSKA DELA |  |  |  | 0
0
5. | ELEKTROINSTALACIJSKA DELA
5.1. | Demontaža vseh stikal, vtičnic, elektro priključkov, itd. | 1 | kos |  | 0
| Dobava in montaža zaščitne plastične gibljive (PVC) rebraste cevi od fi 13,5 do fi 16 mm | 10 | m |  | 0
5.2. | Novi kabli - dobava in montaža novih kablov (razvod nove elektroinstalacije): |  |  |  | 0
5.3. | PGP 3 x 2,5 mm2 | 6 | m |  | 0
| PGP 3 x 1,5 mm2 | 4 | m |  | 0
| Dobava in montaža novih elektro elementov: | 1 |  |  | 0
| ventilator - zidni | 1 | kos
| plafonjere (steklo mat) do fi 40 cm, s sijalko (varčno) 25 W | 1 | kos |  | 0
| kopalniška svetilka nad umivalnikom kpl z ohišjem, do l = 60 cm, 1x varčna sijalka do 40W | 1 | kos |  | 0
| SKUPAJ ELEKTROINSTALACIJSKA DELA |  |  |  | 0
1.1. | SKUPAJ DEMONTAŽNA IN RUŠITVENA DELA |  |  |  | 0
1.2. | SKUPAJ VODOVOD |  |  |  | 0
2.1. | SKUPAJ OGREVANJE |  |  |  | 0
3.1. | ZIDARSKA DELA SKUPAJ |  |  |  | 0
3.2. | SKUPAJ KERAMIČARSKA DELA
4 | SKUPAJ SLIKOPLESKARSKA DELA |  |  |  | 0
5 | SKUPAJ ELEKTROINSTALACIJSKA DELA |  |  |  | 0
| SKUPAJ STROJNE INSTALACIJE brez ddv |  |  |  | 0

## 1484-302-2
1484-302-2
pritličje
POPIS DEL ZA OBNOVO KOPLANIC
SPLOŠNO:
pri vseh pozicijah upoštevati tudi:
vse vertikalne in horizontalne transporte
vsa nalaganja in razlaganje demontiranega materiala
Enotne cene morajo vsebovati: -dobava in montaža - vse iz splošnih določil za vse vrste del, - vsa potrebna dela za varno izvedbo rušitvenih del, - iznosi iz objekta s takojšnjim čiščenjem vseh ostankov, prenosom na začasnoali stalno deponijo, - vsa dela in stroški v zvezi s sortiranjem, ločenim zbiranjem odpadkov - nakladanje in odvoz na stalno deponijo - vsa dela, material, ukrepe in druge stroške za izpolnitev zahtev glede »zaščite objekta od pričetka izvajanja rušitvenih del do dokončanja del« v teh posebnih določilih, ne glede na trajanje, - pazljivo odstranjevanje oz. odmontiranje (brez poškodovanja) in primerno začasno deponiranje vseh gradbenih elementov, za katere je v popisu del ali drugje v projektni dokumentaciji navedeno, da so za ponovno uporabo, - vse potrebne ukrepe za preprečitev prašenja za zaščito izvajalcev rušitvenih del ter proti emisiji prašnih delcev v okolico (vlaženje med rušenjem, uporaba orodij z direktnim priklopom na sesalnik,…),
Pozicija | Opis | Količina | Enota | Cena | Znesek
1 | VODOVODNA IN OGREVALNA INSTALACIJA
1.1 | DEMONTAŽA IN RUŠITVENA DELA
1.1.01. | Zapiranje vode in praznjenje obstoječe vodovodne instalacije. | 1 | pš |  | 0
1.1.02. | Demontaža nadometnega kotlička, skupaj z demontažo kotnega ventila in fleksibilne vodovodne cevi (od priključka na zidu do kotlička); postavka vključuje demontažo in odvoz. | 1 | kos |  | 0
1.1.03. | Demontaža straniščne školjke s talnim odtokom in demontaža obstoječih straniščnih desk ; postavka vključuje demontažo in odvoz. | 1 | kpl |  | 0
1.1.04 | Demontaža umivalnika, kompletno s sifonom, priključnimi flaksibilnimi cevkami, kotnimi ventili in mešalno armaturo; postavka vključuje demontažo in odvoz. | 1 | kpl |  | 0
1.1.05 | Demontaža ogledal in poličk, skupaj z odvozom na deponijo; postavka vključuje demontažo in odvoz. | 1 | kpl |  | 0
1.1.06 | Demontaža kotnega ventila za pralni stroj ; postavka vključuje demontažo in odvoz. | 1 | kpl |  | 0
1.1.07 | Demontaža kovinske kopalne kadi, kompletno s sifonom in mešalno armaturo; postavka vključuje demontažo in odvoz. | 1 | kpl |  | 0
1.1.08. | Demontaža kotnih ventilov v kuhinji ; postavka vključuje demontažo in odvoz. | 1 | kpl |  | 0
1.1.09. | Demontaža radiatorja; postavka vključuje demontažo in shranjevanje za ponovno montažo. | 1 | kpl |  | 0
1.1.10. | Demontaža obstoječega cevnega razvoda sanitarne vode in kanalizacije v tlaku in stenah, skupaj z identifikacijo cevovodov, kompletno z vsem potrebnim materialom; postavka vključuje demontažo in odvoz. | 1 | m |  | 0
1.1.11. | Vsa potrebna gradbena dela v zvezi z demontažo obstoječe vodovodne instalacije in rušenjem estriha | 1 | pš |  | 0
1.1.12. | Vsa potrebna gradbena dela v zvezi z montažo obstoječe vodovodne instalacije. | 1 | pš |  | 0
1.1.13 | Demontaža obstoječega bojlerja za toplo vodo in shranjevanje do ponovne montaže | 1 | kpl |  | 0
1.1.14 | Rušenje obstoječe keramike na stenah in podu (postavka vključuje rušitev in odvoz na stalno deponijo ) | 11 | m2 |  | 0
| SKUPAJ DEMONTAŽNA IN RUŠITVENA DELA |  |  |  | 0
1.2 | VODOVOD
1.2.01 | Kompletna straniščna školjka, ki jo sestavljajo naslednji sklopi: - straniščna školjka iz bele sanitarne keramike, viseča konzolna izvedba, zadnji iztok DN100 - sedežna deska, , - nadometni splakovalnik , dvokoličinsko splakovanje: Ločena gumba za 3L ali 6L vode | 1 | kpl |  | 0
1.2.02 | Kompleten konzolni umivalnik , ki ga sestavljajo naslednji sklopi: - konzolni umivalnik iz bele sanitarne keramike, - kromirani medeninasti odtočni ventil DN32 - kromirana medeninasta enoročna stoječa mešalna armatura DN15 za toplo in hladno vodo, za montažo na umivalnik - kromirana medeninasta kotna regulirna ventila DN15 - omarica nad umivalnikom širine 100 cm,ogledalo, vtičnica, stikalo in lučko | 1 | kpl |  | 0
1.2.03 | Horizontalni talni odtok DN50 z odvodnim in dovodnim priključkom s tesnilno prirobnico, sifonskim vložkom z zaporo povratnega toka in stranskim dotokom DN40/50. Sestoji iz ohišja iz PE in pohodne rešetke iz nerjavne pločevine. Vgradna zaščita je zajeta v dobavo. Vključno tesnilni material. Dobava in montaža. Tehnični podatki: - dimenzija rešetke: 115 x 115 mm - stranski dotok: DN50/40 - kapaciteta: 0,5 l/s - vgradna višina: 136 mm - nastavek: 12 - 70 mm / 123 x 123 mm proizvod: Hutterer & Lechner ali enakovredno tip: HL300 | 1 | kos |  | 0
1.2.04 | Dobava in montaža kompletne tuš kadi 80x80 z vso pripadajočo opremo, tuš kabino - PO IZBIRI INVESTITORJA vključno s:' - 1 kos enoročna mešalna baterija s pomično konzolo, tesnilni in pritrdilni material; - 1 kos sifon - ostali montažni material | 0 | kpl |  | 0
1.2.05 | Krogelna pipa - specifikacija Krogelna pipa za sanitarno vodo z ročico ali metuljčkom za odpiranje. Izdelana iz rdeče litine, z dvojnim notranjim navojem. Za temperaturo vode med 5 in 85°C. | 2 | kos |  | 0
1.2.06 | Vodomer, suhe izvedbe za vodo do 30°C, za vgradnjo v vseh položajih, z navojnim priključkom, vključno priključne vijačne zveze, DN 15 | 1 | kos |  | 0
1.2.07 | Vodomer, suhe izvedbe za vodo do 90°C, za vgradnjo v vseh položajih DN15 | 1 | kos |  | 0
1.2.08 | Dobava in montaža sifona za pomivalni stroj s priključkom ter tesnilni in pritrdilni material; -dobava in montaža kotnega ventila za pomivalni stroj 1/2" x 3/4" | 1 | kos |  | 0
1.2.09 | Uni Pipe PLUS cev z izolacijo 9 mm - Φ 16x2 | 20 | m |  | 0
1.2.10 | Uni Pipe PLUS cev z izolacijo 9 mm - Φ 20x2,25 | 8 | m |  | 0
1.2.11 | Odtočne cevi iz PP - specifikacija Odtočne cevi in fitingi iz visokotemperaturno obstojnega polipropilena za spajanje z gumenimi tesnilnimi obroči. Za odvod odpadnih vod znotraj stavb primerni za nizko in visokotemperaturne sisteme kanalizacije. Vključno vsi fazonski kosi in revizije, pritrdilni material, Tesnilni in pritrdilni material ter izolacija na objemkah v skladu z DIN 4109. Proizvod mora imeti slovensko ali evropsko tehnično soglasje. |  |  |  | 0
1.2.12 | Φ50 | 10 | m |  | 0
| Φ110 | 2 | m |  | 0
1.2.13 | Izvedba navezave na obstoječi cevovod hladne oz. tople sanitarne vode, skupaj z razrezom in prilagoditvijo obstoječega cevovoda ter z vsem potrebnim spojnim in tesnilnim materialom. | 1 | kpl |  | 0
1.2.14 | Izvedba navezave na obstoječi kanalizacijski cevovod, skupaj z razrezom in prilagoditvijo obstoječega cevovoda ter z vsem potrebnim spojnim in tesnilnim materialom. | 1 | kpl |  | 0
1.2.15 | Preizkus na tlak in tesnost ter izpiranje vodovodne instalacije. Postavkja vključuje stroške vseh del, ki nastanejo pri omenjenih protokolih. | 1 | pš |  | 0
1.2.16 | Montaža obstoječega bojlerja za sanitarno vodo vključno z novim varnostnim ventilom 3/4 in sanitarno ekspanzijsko posodo 5litrov | 1 | kpl |  | 0
1.2.17 | Dezinfekcija sanitarne instalacije s klornim šokom, z izpiranjem cevovodov po reakcijskem času klornega šoka. Po klornem šoku je potrebno izvesti bakteriološko raziskavo vode v skladu s Pravilnikom o pitni vodi, ki mora biti opravljena s strani pristojne institucije. Izvid bakteriološkega poročila mora biti predan investitorju na vpogled. V primeru negativnega izvida mora izvajalec klorni šok in bakteriološke raziskave ponoviti na lastne stroške. | 1 | pš |  | 0
1.2.18 | Preizkus tesnosti in pretočnosti kanalizacijskega sistema. Preizkus tesnosti se izvede s tlačnim preizkusom, preizkus pretočnosti pa z vizualno kontrolo odtekanja. Preizkusni tlak tlačnega preizkusa 0,5 bar, preizkusni čas 10 min. Potek preizkusa kanalizacijskega sistema v celoti ali po delih. O vseh preizkusih je potrebno sestaviti zapisnik. | 1 | pš |  | 0
1.2.19 | Poizkusno obratovanje, sestavljeno iz naslednjih dejavnosti: - polnjenje cevovodov - pregled instalacije - izdelava zapisnikov - izdelava navodil za obratovanje | 1 | pš |  | 0
1.2.20 | Ostala dodatna in nepredvidena dela. Obračun strškov po dejanskih stroških porabe časa in materiala v gradbeni dnevnik. | 1 | pš |  | 0
| SKUPAJ VODOVOD |  |  |  | 0
| SKUPAJ VODOVODNA INSTALACIJA |  |  |  | 0
2 | OGREVANJE
2.2 | Ogrevala in cevovodi
2.2.01 | Demontaža obstoječega radiatorja v kopalnici ter odvoz na začasno shranjevanje | 1 | kos |  | 0
2.2.02 | Montaža obstoječega radiatorja | 1 | kos |  | 0
2.2.03 | Jekleni radiator (brez ventila) - specifikacija Kompaktni radiator iz hladno valjane jeklene pločevine. Sestoji iz narebrenih jeklenih plošč in valovite pločevine. Pločevina zaščitena in pobarvana v skladu z DIN 55900. Radiator tovarniško opremljen z odzračevalnim in izpustnim navojnim čepom. Serijsko opremljen z zidnimi pritrdili na zadnji strani za montažo na steno. Vrhni pokrov perforiran, snemljive izvedbe, stranici zaprti. Toplotne karakteristike v skladu z EN 442. Dobava in montaža. Tehnični podatki: - obratovalni tlak: 10 bar - obratovalna temperatura: 110°C - barva: RAL 9016 proizvod: Vogel & Noot ali enakovredno vključno z konzolo za namestitev |  |  |  | 0
2.2.04 | Jekleni radiator 22/500/400 | 1 | kos |  | alternativa
2.2.05 | Predelava in prilagoditev obstoječih priključkov za ogrevanje na dovodu in povratku na nov jekleni radiator. | 1 | kos |  | alternativa
2.2.06 | Spodnji priključek za radiatorje z vgrajenim ventilom, z možnostjo zapiranja, za dvocevne sisteme, razmak priključkov 50 mm, ravni, 1/2" ZN, vključno spojka za priklop na bakreno cev, dobava in montaža. proizvod: Danfoss tip: RLV-K kotni 1/2" ZN | 1 | kos |  | alternativa
2.2.07 | Radiatorski termostatski ventil s prednastavitvijo, s priključkom proti napeljavi z notranjim navojem, ponikljan, za dvocevne sisteme ogrevanja. Dobava in montaža. proizvod: Danfoss ali enakovredno tip: RA-N 15 ravni | 1 | kos |  | alternativa
2.2.08 | Ventil na povratku iz radiatorja, za prednastavitev, zapiranje, polnjenje in praznjenje radiatorja, za dvocevne sisteme. Dobava in montaža. proizvod: Danfoss ali enakovredno tip: RLV-S 15 ravni | 1 | kos |  | alternativa
2.2.09 | Radiatorska termostatska glava, z možnostjo blokiranja in omejevanja temperature, s plinskim polnjenjem, z vgrajeno varovalko proti kraji. Možnost popolnega zaprtja pretoka, protizmrzovalna zaščita. Temperaturno območje 0 ... 26°C. Skladna z EN 215-1, za vse Danfoss RA ventile in radiatorje v vgrajenim ventilom Vogel & Noot, De Longhi, Buderus ipd. Ojačan model za javne prostore. Dobava in montaža. proizvod: Danfoss ali enakovredno tip: RA 2920 | 1 | kos | 1 | alternativa
2.2.10 | Ostala dodatna in nepredvidena dela. Obračun strškov po dejanskih stroških porabe časa in materiala v gradbeni dnevnik. | 1 | pš |  | 0
| SKUPAJ OGREVANJE |  |  |  | 0
0
3 | GRADBENA DELA
3.1. | ZIDARSKA DELA
3.1.1 | Delno popravilo odpadlega in poškodovanega ometa in izdelava novega ometa na mestu odstranjene stenske keramike in na mestu odbitega preperelega ometa, grobi in fini omet iz podaljšane cementne malte (PCM) 1:2:6 s predhodnim grobim obrizgom | 2 | m2 |  | 0
3.1.2 | Izdelava novega ometa na novi predelni steni, grobi in fini omet iz podaljšane cementne malte (PCM) 1:2:6 s predhodnim grobim obrizgom | 0 | m2 |  | 0
3.1.3 | Zametavanje utorov - kanalov za potrebe elektro in vodovodne instalacije skupaj z materialom; utori do max. 8 x 8 cm v opečnem zidu ali zidu iz betona | 8 | m1 |  | 0
3.1.4 | Pozidava Geberit sanitarnega sistema z siporex zidaki, zidava max globine 18 cm, širine 40 cm in višine 115 cm | 1 | kos |  | 0
3.1.5 | Zidanje predelne stene nad umivalnikom debeline do 12 cm - siporex ali enakovredno | 0 | m2 |  | 0
3.1.6 | Izdelava betonskega mikroarmiranega estriha v kopalnici v sestavi: |  |  |  | 0
3.1.7 | položitev PVC folije kot podlaga, debelina folije do 0,5 cm | 4 | m2 |  | 0
3.1.8 | ob steni položiti Stiropor trak ali enakovredno, deb. 0,5 cm, širine do 15 cm; | 7 | m |  | 0
3.1.9 | položitev termoizolacije - trda mineralna volna oz. exstrudiran poliester (styrodur, stiropor ali enakovredno), deb. do 5 cm in Pe folija | 4 | m2 |  | 0
3.1.10 | položitev mikroarmiranega (dopolnjen s steklenimi vlakni ali PVC rabic mrežo) estriha C 16/20 (MB20), debeline 5 - 7 cm, zgornja površina zaglajena, padec proti odtočnemu sifonu 0,5 % z zaključkom | 4 | m2 |  | 0
3.1.11 | na robovih (stiki tla - stena in tuš kad - stena) vgraditi kemabad ali enakovredno trakove širine cca 12 cm | 6 | m2 |  | 0
3.1.12 | premaz horizontalno s hidro-izolacijo (fleksibilna vodotesna masa hidrostop elastik ali enakovredno), premaz izvesti po celotni površini estriha in po stenah vertikalno do višine 30 cm; v tuš kadi do višine 200 cm nad tlemi | 10 | m2 |  | 0
| ZIDARSKA DELA SKUPAJ |  |  |  | 0
3.2. | KERAMIČARSKA DELA
3.2.1. | Dobava in polaganje stenske keramike z lepilom; keramika dimenzije od 20 x 50 cm do 60 x 120 cm po izboru naročnika; vogalih upoštevati dobavo in montažo PVC vogalnikov, stiki minimalni, stičenje s fugirno maso | 17.25 | m2 |  | 0
| Upoštevajte ceno keramike do 18 EUR/m2 z DDV; I kvaliteta, kot npr. ploščice Gorenje ali enakovredno izdelano na področju EU |  |  |  | 0
3.2.2. | Dobava in polaganje talne keramike z lepilom; keramika dimenzije od 30 x 30 cm do 60 x 120 cm po izboru naročnika, stiki minimalni, stičenje s fugirno maso; polaganje v notranjih prostorih | 4 | m2 |  | 0
| Upoštevajte ceno keramike do 18 EUR/m2 z DDV; I kvaliteta, kot npr. ploščice Gorenje ali enakovredno izdelano na področju EU |  |  |  | 0
3.2.3. | Izdelava obstenske obrobe z lepljenjem, stiki minimalni, stičenje s fugirno maso, višina obrobe do 10 cm | 0 | m |  | 0
3.2.4. | Dobava in vgradnja diletacijskih kotnikov med različnimi materiali in višinskih prehodih v tlaku Al kotnik do 3 x 3 cm | 1 | m |  | 0
SKUPAJ KERAMIČARSKA DELA
4. | SLIKOPLESKARSKA DELA
4.1. | Struganje in čiščenje ometanih sten, stropa (obstoječe barve) | 8 | m2 |  | 0
4.2. | Sanacija razpok ometanih sten in stropov v ometu z vgradnjo trajno elastičnih materialov, kitanje, delno bandažiranje, glajenje sten in stropa s poldisperzijskim kitom do gladke površine | 8 | m2 |  | 0
4.3. | Barvanje sten in stropov v obsegu: osnovni premaz z emulzijo - 1x ; oplesk z poldisperzijsko belo barvo - 2x | 8 | m2 |  | 0
| SKUPAJ SLIKOPLESKARSKA DELA |  |  |  | 0
0
5. | ELEKTROINSTALACIJSKA DELA
5.1. | Demontaža vseh stikal, vtičnic, elektro priključkov, itd. | 1 | kos |  | 0
| Dobava in montaža zaščitne plastične gibljive (PVC) rebraste cevi od fi 13,5 do fi 16 mm | 10 | m |  | 0
5.2. | Novi kabli - dobava in montaža novih kablov (razvod nove elektroinstalacije): |  |  |  | 0
5.3. | PGP 3 x 2,5 mm2 | 6 | m |  | 0
| PGP 3 x 1,5 mm2 | 4 | m |  | 0
| Dobava in montaža novih elektro elementov: | 1 |  |  | 0
| ventilator - zidni | 1 | kos
| plafonjere (steklo mat) do fi 40 cm, s sijalko (varčno) 25 W | 1 | kos |  | 0
| kopalniška svetilka nad umivalnikom kpl z ohišjem, do l = 60 cm, 1x varčna sijalka do 40W | 1 | kos |  | 0
| SKUPAJ ELEKTROINSTALACIJSKA DELA |  |  |  | 0
1.1. | SKUPAJ DEMONTAŽNA IN RUŠITVENA DELA |  |  |  | 0
1.2. | SKUPAJ VODOVOD |  |  |  | 0
2.1. | SKUPAJ OGREVANJE |  |  |  | 0
3.1. | ZIDARSKA DELA SKUPAJ |  |  |  | 0
3.2. | SKUPAJ KERAMIČARSKA DELA
4 | SKUPAJ SLIKOPLESKARSKA DELA |  |  |  | 0
5 | SKUPAJ ELEKTROINSTALACIJSKA DELA |  |  |  | 0
| SKUPAJ STROJNE INSTALACIJE brez ddv |  |  |  | 0

## 1484-327-15
1484-327-15
5 nadstropje
POPIS DEL ZA OBNOVO KOPLANIC
SPLOŠNO:
pri vseh pozicijah upoštevati tudi:
vse vertikalne in horizontalne transporte
vsa nalaganja in razlaganje demontiranega materiala
Enotne cene morajo vsebovati: -dobava in montaža - vse iz splošnih določil za vse vrste del, - vsa potrebna dela za varno izvedbo rušitvenih del, - iznosi iz objekta s takojšnjim čiščenjem vseh ostankov, prenosom na začasnoali stalno deponijo, - vsa dela in stroški v zvezi s sortiranjem, ločenim zbiranjem odpadkov - nakladanje in odvoz na stalno deponijo - vsa dela, material, ukrepe in druge stroške za izpolnitev zahtev glede »zaščite objekta od pričetka izvajanja rušitvenih del do dokončanja del« v teh posebnih določilih, ne glede na trajanje, - pazljivo odstranjevanje oz. odmontiranje (brez poškodovanja) in primerno začasno deponiranje vseh gradbenih elementov, za katere je v popisu del ali drugje v projektni dokumentaciji navedeno, da so za ponovno uporabo, - vse potrebne ukrepe za preprečitev prašenja za zaščito izvajalcev rušitvenih del ter proti emisiji prašnih delcev v okolico (vlaženje med rušenjem, uporaba orodij z direktnim priklopom na sesalnik,…),
Pozicija | Opis | Količina | Enota | Cena | Znesek
1 | VODOVODNA IN OGREVALNA INSTALACIJA
1.1 | DEMONTAŽA IN RUŠITVENA DELA
1.1.01. | Zapiranje vode in praznjenje obstoječe vodovodne instalacije. | 1 | pš |  | 0
1.1.02. | Demontaža nadometnega kotlička, skupaj z demontažo kotnega ventila in fleksibilne vodovodne cevi (od priključka na zidu do kotlička); postavka vključuje demontažo in odvoz. | 1 | kos |  | 0
1.1.03. | Demontaža straniščne školjke s talnim odtokom in demontaža obstoječih straniščnih desk ; postavka vključuje demontažo in odvoz. | 1 | kpl |  | 0
1.1.04 | Demontaža umivalnika, kompletno s sifonom, priključnimi flaksibilnimi cevkami, kotnimi ventili in mešalno armaturo; postavka vključuje demontažo in odvoz. | 1 | kpl |  | 0
1.1.05 | Demontaža ogledal in poličk, skupaj z odvozom na deponijo; postavka vključuje demontažo in odvoz. | 1 | kpl |  | 0
1.1.06 | Demontaža kotnega ventila za pralni stroj ; postavka vključuje demontažo in odvoz. | 1 | kpl |  | 0
1.1.07 | Demontaža kovinske kopalne kadi, kompletno s sifonom in mešalno armaturo; postavka vključuje demontažo in odvoz. | 1 | kpl |  | 0
1.1.08. | Demontaža kotnih ventilov v kuhinji ; postavka vključuje demontažo in odvoz. | 1 | kpl |  | 0
1.1.09. | Demontaža radiatorja; postavka vključuje demontažo in shranjevanje za ponovno montažo. | 1 | kpl |  | 0
1.1.10. | Demontaža obstoječega cevnega razvoda sanitarne vode in kanalizacije v tlaku in stenah, skupaj z identifikacijo cevovodov, kompletno z vsem potrebnim materialom; postavka vključuje demontažo in odvoz. | 1 | m |  | 0
1.1.11. | Vsa potrebna gradbena dela v zvezi z demontažo obstoječe vodovodne instalacije in rušenjem estriha | 1 | pš |  | 0
1.1.12. | Vsa potrebna gradbena dela v zvezi z montažo obstoječe vodovodne instalacije. | 1 | pš |  | 0
1.1.13 | Demontaža obstoječega bojlerja za toplo vodo in shranjevanje do ponovne montaže | 1 | kpl |  | 0
1.1.14 | Rušenje obstoječe keramike na stenah in podu (postavka vključuje rušitev in odvoz na stalno deponijo ) | 17 | m2 |  | 0
| SKUPAJ DEMONTAŽNA IN RUŠITVENA DELA |  |  |  | 0
1.2 | VODOVOD
1.2.01 | Kompletna straniščna školjka, ki jo sestavljajo naslednji sklopi: - straniščna školjka iz bele sanitarne keramike, viseča konzolna izvedba, zadnji iztok DN100 - sedežna deska, , - nadometni splakovalnik , dvokoličinsko splakovanje: Ločena gumba za 3L ali 6L vode | 1 | kpl |  | 0
1.2.02 | Kompleten konzolni umivalnik , ki ga sestavljajo naslednji sklopi: - konzolni umivalnik iz bele sanitarne keramike, - kromirani medeninasti odtočni ventil DN32 - kromirana medeninasta enoročna stoječa mešalna armatura DN15 za toplo in hladno vodo, za montažo na umivalnik - kromirana medeninasta kotna regulirna ventila DN15 - omarica nad umivalnikom širine 100 cm,ogledalo, vtičnica, stikalo in lučko | 1 | kpl |  | 0
1.2.03 | Horizontalni talni odtok DN50 z odvodnim in dovodnim priključkom s tesnilno prirobnico, sifonskim vložkom z zaporo povratnega toka in stranskim dotokom DN40/50. Sestoji iz ohišja iz PE in pohodne rešetke iz nerjavne pločevine. Vgradna zaščita je zajeta v dobavo. Vključno tesnilni material. Dobava in montaža. Tehnični podatki: - dimenzija rešetke: 115 x 115 mm - stranski dotok: DN50/40 - kapaciteta: 0,5 l/s - vgradna višina: 136 mm - nastavek: 12 - 70 mm / 123 x 123 mm proizvod: Hutterer & Lechner ali enakovredno tip: HL300 | 1 | kos |  | 0
1.2.04 | Dobava in montaža kompletne tuš kadi 80x80 z vso pripadajočo opremo, tuš kabino - PO IZBIRI INVESTITORJA vključno s:' - 1 kos enoročna mešalna baterija s pomično konzolo, tesnilni in pritrdilni material; - 1 kos sifon - ostali montažni material | 0 | kpl |  | 0
1.2.05 | Krogelna pipa - specifikacija Krogelna pipa za sanitarno vodo z ročico ali metuljčkom za odpiranje. Izdelana iz rdeče litine, z dvojnim notranjim navojem. Za temperaturo vode med 5 in 85°C. | 2 | kos |  | 0
1.2.06 | Vodomer, suhe izvedbe za vodo do 30°C, za vgradnjo v vseh položajih, z navojnim priključkom, vključno priključne vijačne zveze, DN 15 | 1 | kos |  | 0
1.2.07 | Vodomer, suhe izvedbe za vodo do 90°C, za vgradnjo v vseh položajih DN15 | 1 | kos |  | 0
1.2.08 | Dobava in montaža sifona za pomivalni stroj s priključkom ter tesnilni in pritrdilni material; -dobava in montaža kotnega ventila za pomivalni stroj 1/2" x 3/4" | 1 | kos |  | 0
1.2.09 | Uni Pipe PLUS cev z izolacijo 9 mm - Φ 16x2 | 20 | m |  | 0
1.2.10 | Uni Pipe PLUS cev z izolacijo 9 mm - Φ 20x2,25 | 8 | m |  | 0
1.2.11 | Odtočne cevi iz PP - specifikacija Odtočne cevi in fitingi iz visokotemperaturno obstojnega polipropilena za spajanje z gumenimi tesnilnimi obroči. Za odvod odpadnih vod znotraj stavb primerni za nizko in visokotemperaturne sisteme kanalizacije. Vključno vsi fazonski kosi in revizije, pritrdilni material, Tesnilni in pritrdilni material ter izolacija na objemkah v skladu z DIN 4109. Proizvod mora imeti slovensko ali evropsko tehnično soglasje. |  |  |  | 0
1.2.12 | Φ50 | 10 | m |  | 0
| Φ110 | 2 | m |  | 0
1.2.13 | Izvedba navezave na obstoječi cevovod hladne oz. tople sanitarne vode, skupaj z razrezom in prilagoditvijo obstoječega cevovoda ter z vsem potrebnim spojnim in tesnilnim materialom. | 1 | kpl |  | 0
1.2.14 | Izvedba navezave na obstoječi kanalizacijski cevovod, skupaj z razrezom in prilagoditvijo obstoječega cevovoda ter z vsem potrebnim spojnim in tesnilnim materialom. | 1 | kpl |  | 0
1.2.15 | Preizkus na tlak in tesnost ter izpiranje vodovodne instalacije. Postavkja vključuje stroške vseh del, ki nastanejo pri omenjenih protokolih. | 1 | pš |  | 0
1.2.16 | Montaža obstoječega bojlerja za sanitarno vodo vključno z novim varnostnim ventilom 3/4 in sanitarno ekspanzijsko posodo 5litrov | 1 | kpl |  | 0
1.2.17 | Dezinfekcija sanitarne instalacije s klornim šokom, z izpiranjem cevovodov po reakcijskem času klornega šoka. Po klornem šoku je potrebno izvesti bakteriološko raziskavo vode v skladu s Pravilnikom o pitni vodi, ki mora biti opravljena s strani pristojne institucije. Izvid bakteriološkega poročila mora biti predan investitorju na vpogled. V primeru negativnega izvida mora izvajalec klorni šok in bakteriološke raziskave ponoviti na lastne stroške. | 1 | pš |  | 0
1.2.18 | Preizkus tesnosti in pretočnosti kanalizacijskega sistema. Preizkus tesnosti se izvede s tlačnim preizkusom, preizkus pretočnosti pa z vizualno kontrolo odtekanja. Preizkusni tlak tlačnega preizkusa 0,5 bar, preizkusni čas 10 min. Potek preizkusa kanalizacijskega sistema v celoti ali po delih. O vseh preizkusih je potrebno sestaviti zapisnik. | 1 | pš |  | 0
1.2.19 | Poizkusno obratovanje, sestavljeno iz naslednjih dejavnosti: - polnjenje cevovodov - pregled instalacije - izdelava zapisnikov - izdelava navodil za obratovanje | 1 | pš |  | 0
1.2.20 | Ostala dodatna in nepredvidena dela. Obračun strškov po dejanskih stroških porabe časa in materiala v gradbeni dnevnik. | 1 | pš |  | 0
| SKUPAJ VODOVOD |  |  |  | 0
| SKUPAJ VODOVODNA INSTALACIJA |  |  |  | 0
2 | OGREVANJE
2.2 | Ogrevala in cevovodi
2.2.01 | Demontaža obstoječega radiatorja v kopalnici ter odvoz na začasno shranjevanje | 1 | kos |  | 0
2.2.02 | Montaža obstoječega radiatorja | 1 | kos |  | 0
2.2.03 | Jekleni radiator (brez ventila) - specifikacija Kompaktni radiator iz hladno valjane jeklene pločevine. Sestoji iz narebrenih jeklenih plošč in valovite pločevine. Pločevina zaščitena in pobarvana v skladu z DIN 55900. Radiator tovarniško opremljen z odzračevalnim in izpustnim navojnim čepom. Serijsko opremljen z zidnimi pritrdili na zadnji strani za montažo na steno. Vrhni pokrov perforiran, snemljive izvedbe, stranici zaprti. Toplotne karakteristike v skladu z EN 442. Dobava in montaža. Tehnični podatki: - obratovalni tlak: 10 bar - obratovalna temperatura: 110°C - barva: RAL 9016 proizvod: Vogel & Noot ali enakovredno vključno z konzolo za namestitev |  |  |  | 0
2.2.04 | Jekleni radiator 22/500/400 | 1 | kos |  | alternativa
2.2.05 | Predelava in prilagoditev obstoječih priključkov za ogrevanje na dovodu in povratku na nov jekleni radiator. | 1 | kos |  | alternativa
2.2.06 | Spodnji priključek za radiatorje z vgrajenim ventilom, z možnostjo zapiranja, za dvocevne sisteme, razmak priključkov 50 mm, ravni, 1/2" ZN, vključno spojka za priklop na bakreno cev, dobava in montaža. proizvod: Danfoss tip: RLV-K kotni 1/2" ZN | 1 | kos |  | alternativa
2.2.07 | Radiatorski termostatski ventil s prednastavitvijo, s priključkom proti napeljavi z notranjim navojem, ponikljan, za dvocevne sisteme ogrevanja. Dobava in montaža. proizvod: Danfoss ali enakovredno tip: RA-N 15 ravni | 1 | kos |  | alternativa
2.2.08 | Ventil na povratku iz radiatorja, za prednastavitev, zapiranje, polnjenje in praznjenje radiatorja, za dvocevne sisteme. Dobava in montaža. proizvod: Danfoss ali enakovredno tip: RLV-S 15 ravni | 1 | kos |  | alternativa
2.2.09 | Radiatorska termostatska glava, z možnostjo blokiranja in omejevanja temperature, s plinskim polnjenjem, z vgrajeno varovalko proti kraji. Možnost popolnega zaprtja pretoka, protizmrzovalna zaščita. Temperaturno območje 0 ... 26°C. Skladna z EN 215-1, za vse Danfoss RA ventile in radiatorje v vgrajenim ventilom Vogel & Noot, De Longhi, Buderus ipd. Ojačan model za javne prostore. Dobava in montaža. proizvod: Danfoss ali enakovredno tip: RA 2920 | 1 | kos | 1 | alternativa
2.2.10 | Ostala dodatna in nepredvidena dela. Obračun strškov po dejanskih stroških porabe časa in materiala v gradbeni dnevnik. | 1 | pš |  | 0
| SKUPAJ OGREVANJE |  |  |  | 0
0
3 | GRADBENA DELA
3.1. | ZIDARSKA DELA
3.1.1 | Delno popravilo odpadlega in poškodovanega ometa in izdelava novega ometa na mestu odstranjene stenske keramike in na mestu odbitega preperelega ometa, grobi in fini omet iz podaljšane cementne malte (PCM) 1:2:6 s predhodnim grobim obrizgom | 1 | m2 |  | 0
3.1.3 | Zametavanje utorov - kanalov za potrebe elektro in vodovodne instalacije skupaj z materialom; utori do max. 8 x 8 cm v opečnem zidu ali zidu iz betona | 8 | m1 |  | 0
3.1.4 | Pozidava Geberit sanitarnega sistema z siporex zidaki, zidava max globine 18 cm, širine 40 cm in višine 115 cm | 1 | kos |  | 0
3.1.6 | Izdelava betonskega mikroarmiranega estriha v kopalnici v sestavi: |  |  |  | 0
3.1.7 | položitev PVC folije kot podlaga, debelina folije do 0,5 cm | 5 | m2 |  | 0
3.1.8 | ob steni položiti Stiropor trak ali enakovredno, deb. 0,5 cm, širine do 15 cm; | 8 | m |  | 0
3.1.9 | položitev termoizolacije - trda mineralna volna oz. exstrudiran poliester (styrodur, stiropor ali enakovredno), deb. do 5 cm in Pe folija | 5 | m2 |  | 0
3.1.10 | položitev mikroarmiranega (dopolnjen s steklenimi vlakni ali PVC rabic mrežo) estriha C 16/20 (MB20), debeline 5 - 7 cm, zgornja površina zaglajena, padec proti odtočnemu sifonu 0,5 % z zaključkom | 5 | m2 |  | 0
3.1.11 | na robovih (stiki tla - stena in tuš kad - stena) vgraditi kemabad ali enakovredno trakove širine cca 12 cm | 10 | m2 |  | 0
3.1.12 | premaz horizontalno s hidro-izolacijo (fleksibilna vodotesna masa hidrostop elastik ali enakovredno), premaz izvesti po celotni površini estriha in po stenah vertikalno do višine 30 cm; v tuš kadi do višine 200 cm nad tlemi | 10 | m2 |  | 0
| ZIDARSKA DELA SKUPAJ |  |  |  | 0
3.2. | KERAMIČARSKA DELA
3.2.1. | Dobava in polaganje stenske keramike z lepilom; keramika dimenzije od 20 x 50 cm do 60 x 120 cm po izboru naročnika; vogalih upoštevati dobavo in montažo PVC vogalnikov, stiki minimalni, stičenje s fugirno maso | 12 | m2 |  | 0
| Upoštevajte ceno keramike do 18 EUR/m2 z DDV; I kvaliteta, kot npr. ploščice Gorenje ali enakovredno izdelano na področju EU |  |  |  | 0
3.2.2. | Dobava in polaganje talne keramike z lepilom; keramika dimenzije od 30 x 30 cm do 60 x 120 cm po izboru naročnika, stiki minimalni, stičenje s fugirno maso; polaganje v notranjih prostorih | 5 | m2 |  | 0
| Upoštevajte ceno keramike do 18 EUR/m2 z DDV; I kvaliteta, kot npr. ploščice Gorenje ali enakovredno izdelano na področju EU |  |  |  | 0
3.2.3. | Izdelava obstenske obrobe z lepljenjem, stiki minimalni, stičenje s fugirno maso, višina obrobe do 10 cm | 0 | m |  | 0
3.2.4. | Dobava in vgradnja diletacijskih kotnikov med različnimi materiali in višinskih prehodih v tlaku Al kotnik do 3 x 3 cm | 1 | m |  | 0
SKUPAJ KERAMIČARSKA DELA
4. | SLIKOPLESKARSKA DELA
4.1. | Struganje in čiščenje ometanih sten, stropa (obstoječe barve) | 8 | m2 |  | 0
4.2. | Sanacija razpok ometanih sten in stropov v ometu z vgradnjo trajno elastičnih materialov, kitanje, delno bandažiranje, glajenje sten in stropa s poldisperzijskim kitom do gladke površine | 8 | m2 |  | 0
4.3. | Barvanje sten in stropov v obsegu: osnovni premaz z emulzijo - 1x ; oplesk z poldisperzijsko belo barvo - 2x | 8 | m2 |  | 0
| SKUPAJ SLIKOPLESKARSKA DELA |  |  |  | 0
0
5. | ELEKTROINSTALACIJSKA DELA
5.1. | Demontaža vseh stikal, vtičnic, elektro priključkov, itd. | 1 | kos |  | 0
| Dobava in montaža zaščitne plastične gibljive (PVC) rebraste cevi od fi 13,5 do fi 16 mm | 10 | m |  | 0
5.2. | Novi kabli - dobava in montaža novih kablov (razvod nove elektroinstalacije): |  |  |  | 0
5.3. | PGP 3 x 2,5 mm2 | 6 | m |  | 0
| PGP 3 x 1,5 mm2 | 4 | m |  | 0
| Dobava in montaža novih elektro elementov: | 1 |  |  | 0
| ventilator - zidni | 1 | kos
| plafonjere (steklo mat) do fi 40 cm, s sijalko (varčno) 25 W | 1 | kos |  | 0
| kopalniška svetilka nad umivalnikom kpl z ohišjem, do l = 60 cm, 1x varčna sijalka do 40W | 1 | kos |  | 0
| SKUPAJ ELEKTROINSTALACIJSKA DELA |  |  |  | 0
1.1. | SKUPAJ DEMONTAŽNA IN RUŠITVENA DELA |  |  |  | 0
1.2. | SKUPAJ VODOVOD |  |  |  | 0
2.1. | SKUPAJ OGREVANJE |  |  |  | 0
3.1. | ZIDARSKA DELA SKUPAJ |  |  |  | 0
3.2. | SKUPAJ KERAMIČARSKA DELA
4 | SKUPAJ SLIKOPLESKARSKA DELA |  |  |  | 0
5 | SKUPAJ ELEKTROINSTALACIJSKA DELA |  |  |  | 0
| SKUPAJ STROJNE INSTALACIJE brez ddv |  |  |  | 0

## 1484-365-12
1484-365-12
4 nadstropje
POPIS DEL ZA OBNOVO KOPLANIC
SPLOŠNO:
pri vseh pozicijah upoštevati tudi:
vse vertikalne in horizontalne transporte
vsa nalaganja in razlaganje demontiranega materiala
Enotne cene morajo vsebovati: -dobava in montaža - vse iz splošnih določil za vse vrste del, - vsa potrebna dela za varno izvedbo rušitvenih del, - iznosi iz objekta s takojšnjim čiščenjem vseh ostankov, prenosom na začasnoali stalno deponijo, - vsa dela in stroški v zvezi s sortiranjem, ločenim zbiranjem odpadkov - nakladanje in odvoz na stalno deponijo - vsa dela, material, ukrepe in druge stroške za izpolnitev zahtev glede »zaščite objekta od pričetka izvajanja rušitvenih del do dokončanja del« v teh posebnih določilih, ne glede na trajanje, - pazljivo odstranjevanje oz. odmontiranje (brez poškodovanja) in primerno začasno deponiranje vseh gradbenih elementov, za katere je v popisu del ali drugje v projektni dokumentaciji navedeno, da so za ponovno uporabo, - vse potrebne ukrepe za preprečitev prašenja za zaščito izvajalcev rušitvenih del ter proti emisiji prašnih delcev v okolico (vlaženje med rušenjem, uporaba orodij z direktnim priklopom na sesalnik,…),
Pozicija | Opis | Količina | Enota | Cena | Znesek
1 | VODOVODNA IN OGREVALNA INSTALACIJA
1.1 | DEMONTAŽA IN RUŠITVENA DELA
1.1.01. | Zapiranje vode in praznjenje obstoječe vodovodne instalacije. | 1 | pš |  | 0
1.1.02. | Demontaža nadometnega kotlička, skupaj z demontažo kotnega ventila in fleksibilne vodovodne cevi (od priključka na zidu do kotlička); postavka vključuje demontažo in odvoz. | 1 | kos |  | 0
1.1.03. | Demontaža straniščne školjke s talnim odtokom in demontaža obstoječih straniščnih desk ; postavka vključuje demontažo in odvoz. | 1 | kpl |  | 0
1.1.04 | Demontaža umivalnika, kompletno s sifonom, priključnimi flaksibilnimi cevkami, kotnimi ventili in mešalno armaturo; postavka vključuje demontažo in odvoz. | 1 | kpl |  | 0
1.1.05 | Demontaža ogledal in poličk, skupaj z odvozom na deponijo; postavka vključuje demontažo in odvoz. | 1 | kpl |  | 0
1.1.06 | Demontaža kotnega ventila za pralni stroj ; postavka vključuje demontažo in odvoz. | 1 | kpl |  | 0
1.1.07 | Demontaža kovinske kopalne kadi, kompletno s sifonom in mešalno armaturo; postavka vključuje demontažo in odvoz. | 1 | kpl |  | 0
1.1.08. | Demontaža kotnih ventilov v kuhinji ; postavka vključuje demontažo in odvoz. | 1 | kpl |  | 0
1.1.09. | Demontaža radiatorja; postavka vključuje demontažo in shranjevanje za ponovno montažo. | 1 | kpl |  | 0
1.1.10. | Demontaža obstoječega cevnega razvoda sanitarne vode in kanalizacije v tlaku in stenah, skupaj z identifikacijo cevovodov, kompletno z vsem potrebnim materialom; postavka vključuje demontažo in odvoz. | 1 | m |  | 0
1.1.11. | Vsa potrebna gradbena dela v zvezi z demontažo obstoječe vodovodne instalacije in rušenjem estriha | 1 | pš |  | 0
1.1.12. | Vsa potrebna gradbena dela v zvezi z montažo obstoječe vodovodne instalacije. | 1 | pš |  | 0
1.1.13 | Demontaža obstoječega bojlerja za toplo vodo in shranjevanje do ponovne montaže | 1 | kpl |  | 0
1.1.14 | Rušenje obstoječe keramike na stenah in podu (postavka vključuje rušitev in odvoz na stalno deponijo ) | 17 | m2 |  | 0
| SKUPAJ DEMONTAŽNA IN RUŠITVENA DELA |  |  |  | 0
1.2 | VODOVOD
1.2.01 | Kompletna straniščna školjka, ki jo sestavljajo naslednji sklopi: - straniščna školjka iz bele sanitarne keramike, viseča konzolna izvedba, zadnji iztok DN100 - sedežna deska, , - nadometni splakovalnik , dvokoličinsko splakovanje: Ločena gumba za 3L ali 6L vode | 1 | kpl |  | 0
1.2.02 | Kompleten konzolni umivalnik , ki ga sestavljajo naslednji sklopi: - konzolni umivalnik iz bele sanitarne keramike, - kromirani medeninasti odtočni ventil DN32 - kromirana medeninasta enoročna stoječa mešalna armatura DN15 za toplo in hladno vodo, za montažo na umivalnik - kromirana medeninasta kotna regulirna ventila DN15 - omarica nad umivalnikom širine 100 cm,ogledalo, vtičnica, stikalo in lučko | 1 | kpl |  | 0
1.2.03 | Horizontalni talni odtok DN50 z odvodnim in dovodnim priključkom s tesnilno prirobnico, sifonskim vložkom z zaporo povratnega toka in stranskim dotokom DN40/50. Sestoji iz ohišja iz PE in pohodne rešetke iz nerjavne pločevine. Vgradna zaščita je zajeta v dobavo. Vključno tesnilni material. Dobava in montaža. Tehnični podatki: - dimenzija rešetke: 115 x 115 mm - stranski dotok: DN50/40 - kapaciteta: 0,5 l/s - vgradna višina: 136 mm - nastavek: 12 - 70 mm / 123 x 123 mm proizvod: Hutterer & Lechner ali enakovredno tip: HL300 | 1 | kos |  | 0
1.2.04 | Dobava in montaža kompletne tuš kadi 80x80 z vso pripadajočo opremo, tuš kabino - PO IZBIRI INVESTITORJA vključno s:' - 1 kos enoročna mešalna baterija s pomično konzolo, tesnilni in pritrdilni material; - 1 kos sifon - ostali montažni material | 0 | kpl |  | 0
1.2.05 | Krogelna pipa - specifikacija Krogelna pipa za sanitarno vodo z ročico ali metuljčkom za odpiranje. Izdelana iz rdeče litine, z dvojnim notranjim navojem. Za temperaturo vode med 5 in 85°C. | 2 | kos |  | 0
1.2.06 | Vodomer, suhe izvedbe za vodo do 30°C, za vgradnjo v vseh položajih, z navojnim priključkom, vključno priključne vijačne zveze, DN 15 | 1 | kos |  | 0
1.2.07 | Vodomer, suhe izvedbe za vodo do 90°C, za vgradnjo v vseh položajih DN15 | 1 | kos |  | 0
1.2.08 | Dobava in montaža sifona za pomivalni stroj s priključkom ter tesnilni in pritrdilni material; -dobava in montaža kotnega ventila za pomivalni stroj 1/2" x 3/4" | 1 | kos |  | 0
1.2.09 | Uni Pipe PLUS cev z izolacijo 9 mm - Φ 16x2 | 20 | m |  | 0
1.2.10 | Uni Pipe PLUS cev z izolacijo 9 mm - Φ 20x2,25 | 8 | m |  | 0
1.2.11 | Odtočne cevi iz PP - specifikacija Odtočne cevi in fitingi iz visokotemperaturno obstojnega polipropilena za spajanje z gumenimi tesnilnimi obroči. Za odvod odpadnih vod znotraj stavb primerni za nizko in visokotemperaturne sisteme kanalizacije. Vključno vsi fazonski kosi in revizije, pritrdilni material, Tesnilni in pritrdilni material ter izolacija na objemkah v skladu z DIN 4109. Proizvod mora imeti slovensko ali evropsko tehnično soglasje. |  |  |  | 0
1.2.12 | Φ50 | 10 | m |  | 0
| Φ110 | 2 | m |  | 0
1.2.13 | Izvedba navezave na obstoječi cevovod hladne oz. tople sanitarne vode, skupaj z razrezom in prilagoditvijo obstoječega cevovoda ter z vsem potrebnim spojnim in tesnilnim materialom. | 1 | kpl |  | 0
1.2.14 | Izvedba navezave na obstoječi kanalizacijski cevovod, skupaj z razrezom in prilagoditvijo obstoječega cevovoda ter z vsem potrebnim spojnim in tesnilnim materialom. | 1 | kpl |  | 0
1.2.15 | Preizkus na tlak in tesnost ter izpiranje vodovodne instalacije. Postavkja vključuje stroške vseh del, ki nastanejo pri omenjenih protokolih. | 1 | pš |  | 0
1.2.16 | Montaža obstoječega bojlerja za sanitarno vodo vključno z novim varnostnim ventilom 3/4 in sanitarno ekspanzijsko posodo 5litrov | 1 | kpl |  | 0
1.2.17 | Dezinfekcija sanitarne instalacije s klornim šokom, z izpiranjem cevovodov po reakcijskem času klornega šoka. Po klornem šoku je potrebno izvesti bakteriološko raziskavo vode v skladu s Pravilnikom o pitni vodi, ki mora biti opravljena s strani pristojne institucije. Izvid bakteriološkega poročila mora biti predan investitorju na vpogled. V primeru negativnega izvida mora izvajalec klorni šok in bakteriološke raziskave ponoviti na lastne stroške. | 1 | pš |  | 0
1.2.18 | Preizkus tesnosti in pretočnosti kanalizacijskega sistema. Preizkus tesnosti se izvede s tlačnim preizkusom, preizkus pretočnosti pa z vizualno kontrolo odtekanja. Preizkusni tlak tlačnega preizkusa 0,5 bar, preizkusni čas 10 min. Potek preizkusa kanalizacijskega sistema v celoti ali po delih. O vseh preizkusih je potrebno sestaviti zapisnik. | 1 | pš |  | 0
1.2.19 | Poizkusno obratovanje, sestavljeno iz naslednjih dejavnosti: - polnjenje cevovodov - pregled instalacije - izdelava zapisnikov - izdelava navodil za obratovanje | 1 | pš |  | 0
1.2.20 | Ostala dodatna in nepredvidena dela. Obračun strškov po dejanskih stroških porabe časa in materiala v gradbeni dnevnik. | 1 | pš |  | 0
| SKUPAJ VODOVOD |  |  |  | 0
| SKUPAJ VODOVODNA INSTALACIJA |  |  |  | 0
2 | OGREVANJE
2.2 | Ogrevala in cevovodi
2.2.01 | Demontaža obstoječega radiatorja v kopalnici ter odvoz na začasno shranjevanje | 1 | kos |  | 0
2.2.02 | Montaža obstoječega radiatorja | 1 | kos |  | 0
2.2.03 | Jekleni radiator (brez ventila) - specifikacija Kompaktni radiator iz hladno valjane jeklene pločevine. Sestoji iz narebrenih jeklenih plošč in valovite pločevine. Pločevina zaščitena in pobarvana v skladu z DIN 55900. Radiator tovarniško opremljen z odzračevalnim in izpustnim navojnim čepom. Serijsko opremljen z zidnimi pritrdili na zadnji strani za montažo na steno. Vrhni pokrov perforiran, snemljive izvedbe, stranici zaprti. Toplotne karakteristike v skladu z EN 442. Dobava in montaža. Tehnični podatki: - obratovalni tlak: 10 bar - obratovalna temperatura: 110°C - barva: RAL 9016 proizvod: Vogel & Noot ali enakovredno vključno z konzolo za namestitev |  |  |  | 0
2.2.04 | Jekleni radiator 22/500/400 | 1 | kos |  | alternativa
2.2.05 | Predelava in prilagoditev obstoječih priključkov za ogrevanje na dovodu in povratku na nov jekleni radiator. | 1 | kos |  | alternativa
2.2.06 | Spodnji priključek za radiatorje z vgrajenim ventilom, z možnostjo zapiranja, za dvocevne sisteme, razmak priključkov 50 mm, ravni, 1/2" ZN, vključno spojka za priklop na bakreno cev, dobava in montaža. proizvod: Danfoss tip: RLV-K kotni 1/2" ZN | 1 | kos |  | alternativa
2.2.07 | Radiatorski termostatski ventil s prednastavitvijo, s priključkom proti napeljavi z notranjim navojem, ponikljan, za dvocevne sisteme ogrevanja. Dobava in montaža. proizvod: Danfoss ali enakovredno tip: RA-N 15 ravni | 1 | kos |  | alternativa
2.2.08 | Ventil na povratku iz radiatorja, za prednastavitev, zapiranje, polnjenje in praznjenje radiatorja, za dvocevne sisteme. Dobava in montaža. proizvod: Danfoss ali enakovredno tip: RLV-S 15 ravni | 1 | kos |  | alternativa
2.2.09 | Radiatorska termostatska glava, z možnostjo blokiranja in omejevanja temperature, s plinskim polnjenjem, z vgrajeno varovalko proti kraji. Možnost popolnega zaprtja pretoka, protizmrzovalna zaščita. Temperaturno območje 0 ... 26°C. Skladna z EN 215-1, za vse Danfoss RA ventile in radiatorje v vgrajenim ventilom Vogel & Noot, De Longhi, Buderus ipd. Ojačan model za javne prostore. Dobava in montaža. proizvod: Danfoss ali enakovredno tip: RA 2920 | 1 | kos | 1 | alternativa
2.2.10 | Ostala dodatna in nepredvidena dela. Obračun strškov po dejanskih stroških porabe časa in materiala v gradbeni dnevnik. | 1 | pš |  | 0
| SKUPAJ OGREVANJE |  |  |  | 0
0
3 | GRADBENA DELA
3.1. | ZIDARSKA DELA
3.1.1 | Delno popravilo odpadlega in poškodovanega ometa in izdelava novega ometa na mestu odstranjene stenske keramike in na mestu odbitega preperelega ometa, grobi in fini omet iz podaljšane cementne malte (PCM) 1:2:6 s predhodnim grobim obrizgom | 2 | m2 |  | 0
3.1.3 | Zametavanje utorov - kanalov za potrebe elektro in vodovodne instalacije skupaj z materialom; utori do max. 8 x 8 cm v opečnem zidu ali zidu iz betona | 8 | m1 |  | 0
3.1.4 | Pozidava Geberit sanitarnega sistema z siporex zidaki, zidava max globine 18 cm, širine 40 cm in višine 115 cm | 1 | kos |  | 0
3.1.6 | Izdelava betonskega mikroarmiranega estriha v kopalnici v sestavi: |  |  |  | 0
3.1.7 | položitev PVC folije kot podlaga, debelina folije do 0,5 cm | 5 | m2 |  | 0
3.1.8 | ob steni položiti Stiropor trak ali enakovredno, deb. 0,5 cm, širine do 15 cm; | 8 | m |  | 0
3.1.9 | položitev termoizolacije - trda mineralna volna oz. exstrudiran poliester (styrodur, stiropor ali enakovredno), deb. do 5 cm in Pe folija | 5 | m2 |  | 0
3.1.10 | položitev mikroarmiranega (dopolnjen s steklenimi vlakni ali PVC rabic mrežo) estriha C 16/20 (MB20), debeline 5 - 7 cm, zgornja površina zaglajena, padec proti odtočnemu sifonu 0,5 % z zaključkom | 5 | m2 |  | 0
3.1.11 | na robovih (stiki tla - stena in tuš kad - stena) vgraditi kemabad ali enakovredno trakove širine cca 12 cm | 10 | m2 |  | 0
3.1.12 | premaz horizontalno s hidro-izolacijo (fleksibilna vodotesna masa hidrostop elastik ali enakovredno), premaz izvesti po celotni površini estriha in po stenah vertikalno do višine 30 cm; v tuš kadi do višine 200 cm nad tlemi | 10 | m2 |  | 0
| ZIDARSKA DELA SKUPAJ |  |  |  | 0
3.2. | KERAMIČARSKA DELA
3.2.1. | Dobava in polaganje stenske keramike z lepilom; keramika dimenzije od 20 x 50 cm do 60 x 120 cm po izboru naročnika; vogalih upoštevati dobavo in montažo PVC vogalnikov, stiki minimalni, stičenje s fugirno maso | 12 | m2 |  | 0
| Upoštevajte ceno keramike do 18 EUR/m2 z DDV; I kvaliteta, kot npr. ploščice Gorenje ali enakovredno izdelano na področju EU |  |  |  | 0
3.2.2. | Dobava in polaganje talne keramike z lepilom; keramika dimenzije od 30 x 30 cm do 60 x 120 cm po izboru naročnika, stiki minimalni, stičenje s fugirno maso; polaganje v notranjih prostorih | 5 | m2 |  | 0
| Upoštevajte ceno keramike do 18 EUR/m2 z DDV; I kvaliteta, kot npr. ploščice Gorenje ali enakovredno izdelano na področju EU |  |  |  | 0
3.2.3. | Izdelava obstenske obrobe z lepljenjem, stiki minimalni, stičenje s fugirno maso, višina obrobe do 10 cm | 0 | m |  | 0
3.2.4. | Dobava in vgradnja diletacijskih kotnikov med različnimi materiali in višinskih prehodih v tlaku Al kotnik do 3 x 3 cm | 1 | m |  | 0
SKUPAJ KERAMIČARSKA DELA
4. | SLIKOPLESKARSKA DELA
4.1. | Struganje in čiščenje ometanih sten, stropa (obstoječe barve) | 8 | m2 |  | 0
4.2. | Sanacija razpok ometanih sten in stropov v ometu z vgradnjo trajno elastičnih materialov, kitanje, delno bandažiranje, glajenje sten in stropa s poldisperzijskim kitom do gladke površine | 8 | m2 |  | 0
4.3. | Barvanje sten in stropov v obsegu: osnovni premaz z emulzijo - 1x ; oplesk z poldisperzijsko belo barvo - 2x | 8 | m2 |  | 0
| SKUPAJ SLIKOPLESKARSKA DELA |  |  |  | 0
0
5. | ELEKTROINSTALACIJSKA DELA
5.1. | Demontaža vseh stikal, vtičnic, elektro priključkov, itd. | 1 | kos |  | 0
| Dobava in montaža zaščitne plastične gibljive (PVC) rebraste cevi od fi 13,5 do fi 16 mm | 10 | m |  | 0
5.2. | Novi kabli - dobava in montaža novih kablov (razvod nove elektroinstalacije): |  |  |  | 0
5.3. | PGP 3 x 2,5 mm2 | 6 | m |  | 0
| PGP 3 x 1,5 mm2 | 4 | m |  | 0
| Dobava in montaža novih elektro elementov: | 1 |  |  | 0
| ventilator - zidni | 1 | kos
| plafonjere (steklo mat) do fi 40 cm, s sijalko (varčno) 25 W | 1 | kos |  | 0
| kopalniška svetilka nad umivalnikom kpl z ohišjem, do l = 60 cm, 1x varčna sijalka do 40W | 1 | kos |  | 0
| SKUPAJ ELEKTROINSTALACIJSKA DELA |  |  |  | 0
1.1. | SKUPAJ DEMONTAŽNA IN RUŠITVENA DELA |  |  |  | 0
1.2. | SKUPAJ VODOVOD |  |  |  | 0
2.1. | SKUPAJ OGREVANJE |  |  |  | 0
3.1. | ZIDARSKA DELA SKUPAJ |  |  |  | 0
3.2. | SKUPAJ KERAMIČARSKA DELA
4 | SKUPAJ SLIKOPLESKARSKA DELA |  |  |  | 0
5 | SKUPAJ ELEKTROINSTALACIJSKA DELA |  |  |  | 0
| SKUPAJ STROJNE INSTALACIJE brez ddv |  |  |  | 0

## 1484-479-8
1484-479-8
1 nadstropje
POPIS DEL ZA OBNOVO KOPLANIC
SPLOŠNO:
pri vseh pozicijah upoštevati tudi:
vse vertikalne in horizontalne transporte
vsa nalaganja in razlaganje demontiranega materiala
Enotne cene morajo vsebovati: -dobava in montaža - vse iz splošnih določil za vse vrste del, - vsa potrebna dela za varno izvedbo rušitvenih del, - iznosi iz objekta s takojšnjim čiščenjem vseh ostankov, prenosom na začasnoali stalno deponijo, - vsa dela in stroški v zvezi s sortiranjem, ločenim zbiranjem odpadkov - nakladanje in odvoz na stalno deponijo - vsa dela, material, ukrepe in druge stroške za izpolnitev zahtev glede »zaščite objekta od pričetka izvajanja rušitvenih del do dokončanja del« v teh posebnih določilih, ne glede na trajanje, - pazljivo odstranjevanje oz. odmontiranje (brez poškodovanja) in primerno začasno deponiranje vseh gradbenih elementov, za katere je v popisu del ali drugje v projektni dokumentaciji navedeno, da so za ponovno uporabo, - vse potrebne ukrepe za preprečitev prašenja za zaščito izvajalcev rušitvenih del ter proti emisiji prašnih delcev v okolico (vlaženje med rušenjem, uporaba orodij z direktnim priklopom na sesalnik,…),
Pozicija | Opis | Količina | Enota | Cena | Znesek
1 | VODOVODNA IN OGREVALNA INSTALACIJA
1.1 | DEMONTAŽA IN RUŠITVENA DELA
1.1.01. | Zapiranje vode in praznjenje obstoječe vodovodne instalacije. | 1 | pš |  | 0
1.1.02. | Demontaža nadometnega kotlička, skupaj z demontažo kotnega ventila in fleksibilne vodovodne cevi (od priključka na zidu do kotlička); postavka vključuje demontažo in odvoz. | 1 | kos |  | 0
1.1.03. | Demontaža straniščne školjke s talnim odtokom in demontaža obstoječih straniščnih desk ; postavka vključuje demontažo in odvoz. | 1 | kpl |  | 0
1.1.04 | Demontaža umivalnika, kompletno s sifonom, priključnimi flaksibilnimi cevkami, kotnimi ventili in mešalno armaturo; postavka vključuje demontažo in odvoz. | 1 | kpl |  | 0
1.1.05 | Demontaža ogledal in poličk, skupaj z odvozom na deponijo; postavka vključuje demontažo in odvoz. | 1 | kpl |  | 0
1.1.06 | Demontaža kotnega ventila za pralni stroj ; postavka vključuje demontažo in odvoz. | 1 | kpl |  | 0
1.1.07 | Demontaža kovinske kopalne kadi, kompletno s sifonom in mešalno armaturo; postavka vključuje demontažo in odvoz. | 1 | kpl |  | 0
1.1.08. | Demontaža kotnih ventilov v kuhinji ; postavka vključuje demontažo in odvoz. | 1 | kpl |  | 0
1.1.09. | Demontaža radiatorja; postavka vključuje demontažo in shranjevanje za ponovno montažo. | 1 | kpl |  | 0
1.1.10. | Demontaža obstoječega cevnega razvoda sanitarne vode in kanalizacije v tlaku in stenah, skupaj z identifikacijo cevovodov, kompletno z vsem potrebnim materialom; postavka vključuje demontažo in odvoz. | 1 | m |  | 0
1.1.11. | Vsa potrebna gradbena dela v zvezi z demontažo obstoječe vodovodne instalacije in rušenjem estriha | 1 | pš |  | 0
1.1.12. | Vsa potrebna gradbena dela v zvezi z montažo obstoječe vodovodne instalacije. | 1 | pš |  | 0
1.1.13 | Demontaža obstoječega bojlerja za toplo vodo in shranjevanje do ponovne montaže | 1 | kpl |  | 0
1.1.14 | Rušenje obstoječe keramike na stenah in podu (postavka vključuje rušitev in odvoz na stalno deponijo ) | 17 | m2 |  | 0
| SKUPAJ DEMONTAŽNA IN RUŠITVENA DELA |  |  |  | 0
1.2 | VODOVOD
1.2.01 | Kompletna straniščna školjka, ki jo sestavljajo naslednji sklopi: - straniščna školjka iz bele sanitarne keramike, viseča konzolna izvedba, zadnji iztok DN100 - sedežna deska, , - nadometni splakovalnik , dvokoličinsko splakovanje: Ločena gumba za 3L ali 6L vode | 1 | kpl |  | 0
1.2.02 | Kompleten konzolni umivalnik , ki ga sestavljajo naslednji sklopi: - konzolni umivalnik iz bele sanitarne keramike, - kromirani medeninasti odtočni ventil DN32 - kromirana medeninasta enoročna stoječa mešalna armatura DN15 za toplo in hladno vodo, za montažo na umivalnik - kromirana medeninasta kotna regulirna ventila DN15 - omarica nad umivalnikom širine 100 cm,ogledalo, vtičnica, stikalo in lučko | 1 | kpl |  | 0
1.2.03 | Horizontalni talni odtok DN50 z odvodnim in dovodnim priključkom s tesnilno prirobnico, sifonskim vložkom z zaporo povratnega toka in stranskim dotokom DN40/50. Sestoji iz ohišja iz PE in pohodne rešetke iz nerjavne pločevine. Vgradna zaščita je zajeta v dobavo. Vključno tesnilni material. Dobava in montaža. Tehnični podatki: - dimenzija rešetke: 115 x 115 mm - stranski dotok: DN50/40 - kapaciteta: 0,5 l/s - vgradna višina: 136 mm - nastavek: 12 - 70 mm / 123 x 123 mm proizvod: Hutterer & Lechner ali enakovredno tip: HL300 | 1 | kos |  | 0
1.2.04 | Dobava in montaža kompletne tuš kadi 80x80 z vso pripadajočo opremo, tuš kabino - PO IZBIRI INVESTITORJA vključno s:' - 1 kos enoročna mešalna baterija s pomično konzolo, tesnilni in pritrdilni material; - 1 kos sifon - ostali montažni material | 0 | kpl |  | 0
1.2.05 | Krogelna pipa - specifikacija Krogelna pipa za sanitarno vodo z ročico ali metuljčkom za odpiranje. Izdelana iz rdeče litine, z dvojnim notranjim navojem. Za temperaturo vode med 5 in 85°C. | 2 | kos |  | 0
1.2.06 | Vodomer, suhe izvedbe za vodo do 30°C, za vgradnjo v vseh položajih, z navojnim priključkom, vključno priključne vijačne zveze, DN 15 | 1 | kos |  | 0
1.2.07 | Vodomer, suhe izvedbe za vodo do 90°C, za vgradnjo v vseh položajih DN15 | 1 | kos |  | 0
1.2.08 | Dobava in montaža sifona za pomivalni stroj s priključkom ter tesnilni in pritrdilni material; -dobava in montaža kotnega ventila za pomivalni stroj 1/2" x 3/4" | 1 | kos |  | 0
1.2.09 | Uni Pipe PLUS cev z izolacijo 9 mm - Φ 16x2 | 20 | m |  | 0
1.2.10 | Uni Pipe PLUS cev z izolacijo 9 mm - Φ 20x2,25 | 8 | m |  | 0
1.2.11 | Odtočne cevi iz PP - specifikacija Odtočne cevi in fitingi iz visokotemperaturno obstojnega polipropilena za spajanje z gumenimi tesnilnimi obroči. Za odvod odpadnih vod znotraj stavb primerni za nizko in visokotemperaturne sisteme kanalizacije. Vključno vsi fazonski kosi in revizije, pritrdilni material, Tesnilni in pritrdilni material ter izolacija na objemkah v skladu z DIN 4109. Proizvod mora imeti slovensko ali evropsko tehnično soglasje. |  |  |  | 0
1.2.12 | Φ50 | 10 | m |  | 0
| Φ110 | 2 | m |  | 0
1.2.13 | Izvedba navezave na obstoječi cevovod hladne oz. tople sanitarne vode, skupaj z razrezom in prilagoditvijo obstoječega cevovoda ter z vsem potrebnim spojnim in tesnilnim materialom. | 1 | kpl |  | 0
1.2.14 | Izvedba navezave na obstoječi kanalizacijski cevovod, skupaj z razrezom in prilagoditvijo obstoječega cevovoda ter z vsem potrebnim spojnim in tesnilnim materialom. | 1 | kpl |  | 0
1.2.15 | Preizkus na tlak in tesnost ter izpiranje vodovodne instalacije. Postavkja vključuje stroške vseh del, ki nastanejo pri omenjenih protokolih. | 1 | pš |  | 0
1.2.16 | Montaža obstoječega bojlerja za sanitarno vodo vključno z novim varnostnim ventilom 3/4 in sanitarno ekspanzijsko posodo 5litrov | 1 | kpl |  | 0
1.2.17 | Dezinfekcija sanitarne instalacije s klornim šokom, z izpiranjem cevovodov po reakcijskem času klornega šoka. Po klornem šoku je potrebno izvesti bakteriološko raziskavo vode v skladu s Pravilnikom o pitni vodi, ki mora biti opravljena s strani pristojne institucije. Izvid bakteriološkega poročila mora biti predan investitorju na vpogled. V primeru negativnega izvida mora izvajalec klorni šok in bakteriološke raziskave ponoviti na lastne stroške. | 1 | pš |  | 0
1.2.18 | Preizkus tesnosti in pretočnosti kanalizacijskega sistema. Preizkus tesnosti se izvede s tlačnim preizkusom, preizkus pretočnosti pa z vizualno kontrolo odtekanja. Preizkusni tlak tlačnega preizkusa 0,5 bar, preizkusni čas 10 min. Potek preizkusa kanalizacijskega sistema v celoti ali po delih. O vseh preizkusih je potrebno sestaviti zapisnik. | 1 | pš |  | 0
1.2.19 | Poizkusno obratovanje, sestavljeno iz naslednjih dejavnosti: - polnjenje cevovodov - pregled instalacije - izdelava zapisnikov - izdelava navodil za obratovanje | 1 | pš |  | 0
1.2.20 | Ostala dodatna in nepredvidena dela. Obračun strškov po dejanskih stroških porabe časa in materiala v gradbeni dnevnik. | 1 | pš |  | 0
| SKUPAJ VODOVOD |  |  |  | 0
| SKUPAJ VODOVODNA INSTALACIJA |  |  |  | 0
2 | OGREVANJE
2.2 | Ogrevala in cevovodi
2.2.01 | Demontaža obstoječega radiatorja v kopalnici ter odvoz na začasno shranjevanje | 1 | kos |  | 0
2.2.02 | Montaža obstoječega radiatorja | 1 | kos |  | 0
2.2.03 | Jekleni radiator (brez ventila) - specifikacija Kompaktni radiator iz hladno valjane jeklene pločevine. Sestoji iz narebrenih jeklenih plošč in valovite pločevine. Pločevina zaščitena in pobarvana v skladu z DIN 55900. Radiator tovarniško opremljen z odzračevalnim in izpustnim navojnim čepom. Serijsko opremljen z zidnimi pritrdili na zadnji strani za montažo na steno. Vrhni pokrov perforiran, snemljive izvedbe, stranici zaprti. Toplotne karakteristike v skladu z EN 442. Dobava in montaža. Tehnični podatki: - obratovalni tlak: 10 bar - obratovalna temperatura: 110°C - barva: RAL 9016 proizvod: Vogel & Noot ali enakovredno vključno z konzolo za namestitev |  |  |  | 0
2.2.04 | Jekleni radiator 22/500/400 | 1 | kos |  | alternativa
2.2.05 | Predelava in prilagoditev obstoječih priključkov za ogrevanje na dovodu in povratku na nov jekleni radiator. | 1 | kos |  | alternativa
2.2.06 | Spodnji priključek za radiatorje z vgrajenim ventilom, z možnostjo zapiranja, za dvocevne sisteme, razmak priključkov 50 mm, ravni, 1/2" ZN, vključno spojka za priklop na bakreno cev, dobava in montaža. proizvod: Danfoss tip: RLV-K kotni 1/2" ZN | 1 | kos |  | alternativa
2.2.07 | Radiatorski termostatski ventil s prednastavitvijo, s priključkom proti napeljavi z notranjim navojem, ponikljan, za dvocevne sisteme ogrevanja. Dobava in montaža. proizvod: Danfoss ali enakovredno tip: RA-N 15 ravni | 1 | kos |  | alternativa
2.2.08 | Ventil na povratku iz radiatorja, za prednastavitev, zapiranje, polnjenje in praznjenje radiatorja, za dvocevne sisteme. Dobava in montaža. proizvod: Danfoss ali enakovredno tip: RLV-S 15 ravni | 1 | kos |  | alternativa
2.2.09 | Radiatorska termostatska glava, z možnostjo blokiranja in omejevanja temperature, s plinskim polnjenjem, z vgrajeno varovalko proti kraji. Možnost popolnega zaprtja pretoka, protizmrzovalna zaščita. Temperaturno območje 0 ... 26°C. Skladna z EN 215-1, za vse Danfoss RA ventile in radiatorje v vgrajenim ventilom Vogel & Noot, De Longhi, Buderus ipd. Ojačan model za javne prostore. Dobava in montaža. proizvod: Danfoss ali enakovredno tip: RA 2920 | 1 | kos | 1 | alternativa
2.2.10 | Ostala dodatna in nepredvidena dela. Obračun strškov po dejanskih stroških porabe časa in materiala v gradbeni dnevnik. | 1 | pš |  | 0
| SKUPAJ OGREVANJE |  |  |  | 0
0
3 | GRADBENA DELA
3.1. | ZIDARSKA DELA
3.1.1 | Delno popravilo odpadlega in poškodovanega ometa in izdelava novega ometa na mestu odstranjene stenske keramike in na mestu odbitega preperelega ometa, grobi in fini omet iz podaljšane cementne malte (PCM) 1:2:6 s predhodnim grobim obrizgom | 2 | m2 |  | 0
3.1.3 | Zametavanje utorov - kanalov za potrebe elektro in vodovodne instalacije skupaj z materialom; utori do max. 8 x 8 cm v opečnem zidu ali zidu iz betona | 8 | m1 |  | 0
3.1.4 | Pozidava Geberit sanitarnega sistema z siporex zidaki, zidava max globine 18 cm, širine 40 cm in višine 115 cm | 1 | kos |  | 0
3.1.6 | Izdelava betonskega mikroarmiranega estriha v kopalnici v sestavi: |  |  |  | 0
3.1.7 | položitev PVC folije kot podlaga, debelina folije do 0,5 cm | 5 | m2 |  | 0
3.1.8 | ob steni položiti Stiropor trak ali enakovredno, deb. 0,5 cm, širine do 15 cm; | 8 | m |  | 0
3.1.9 | položitev termoizolacije - trda mineralna volna oz. exstrudiran poliester (styrodur, stiropor ali enakovredno), deb. do 5 cm in Pe folija | 5 | m2 |  | 0
3.1.10 | položitev mikroarmiranega (dopolnjen s steklenimi vlakni ali PVC rabic mrežo) estriha C 16/20 (MB20), debeline 5 - 7 cm, zgornja površina zaglajena, padec proti odtočnemu sifonu 0,5 % z zaključkom | 5 | m2 |  | 0
3.1.11 | na robovih (stiki tla - stena in tuš kad - stena) vgraditi kemabad ali enakovredno trakove širine cca 12 cm | 10 | m2 |  | 0
3.1.12 | premaz horizontalno s hidro-izolacijo (fleksibilna vodotesna masa hidrostop elastik ali enakovredno), premaz izvesti po celotni površini estriha in po stenah vertikalno do višine 30 cm; v tuš kadi do višine 200 cm nad tlemi | 10 | m2 |  | 0
| ZIDARSKA DELA SKUPAJ |  |  |  | 0
3.2. | KERAMIČARSKA DELA
3.2.1. | Dobava in polaganje stenske keramike z lepilom; keramika dimenzije od 20 x 50 cm do 60 x 120 cm po izboru naročnika; vogalih upoštevati dobavo in montažo PVC vogalnikov, stiki minimalni, stičenje s fugirno maso | 12 | m2 |  | 0
| Upoštevajte ceno keramike do 18 EUR/m2 z DDV; I kvaliteta, kot npr. ploščice Gorenje ali enakovredno izdelano na področju EU |  |  |  | 0
3.2.2. | Dobava in polaganje talne keramike z lepilom; keramika dimenzije od 30 x 30 cm do 60 x 120 cm po izboru naročnika, stiki minimalni, stičenje s fugirno maso; polaganje v notranjih prostorih | 5 | m2 |  | 0
| Upoštevajte ceno keramike do 18 EUR/m2 z DDV; I kvaliteta, kot npr. ploščice Gorenje ali enakovredno izdelano na področju EU |  |  |  | 0
3.2.3. | Izdelava obstenske obrobe z lepljenjem, stiki minimalni, stičenje s fugirno maso, višina obrobe do 10 cm | 0 | m |  | 0
3.2.4. | Dobava in vgradnja diletacijskih kotnikov med različnimi materiali in višinskih prehodih v tlaku Al kotnik do 3 x 3 cm | 1 | m |  | 0
SKUPAJ KERAMIČARSKA DELA
4. | SLIKOPLESKARSKA DELA
4.1. | Struganje in čiščenje ometanih sten, stropa (obstoječe barve) | 8 | m2 |  | 0
4.2. | Sanacija razpok ometanih sten in stropov v ometu z vgradnjo trajno elastičnih materialov, kitanje, delno bandažiranje, glajenje sten in stropa s poldisperzijskim kitom do gladke površine | 8 | m2 |  | 0
4.3. | Barvanje sten in stropov v obsegu: osnovni premaz z emulzijo - 1x ; oplesk z poldisperzijsko belo barvo - 2x | 8 | m2 |  | 0
| SKUPAJ SLIKOPLESKARSKA DELA |  |  |  | 0
0
5. | ELEKTROINSTALACIJSKA DELA
5.1. | Demontaža vseh stikal, vtičnic, elektro priključkov, itd. | 1 | kos |  | 0
| Dobava in montaža zaščitne plastične gibljive (PVC) rebraste cevi od fi 13,5 do fi 16 mm | 10 | m |  | 0
5.2. | Novi kabli - dobava in montaža novih kablov (razvod nove elektroinstalacije): |  |  |  | 0
5.3. | PGP 3 x 2,5 mm2 | 6 | m |  | 0
| PGP 3 x 1,5 mm2 | 4 | m |  | 0
| Dobava in montaža novih elektro elementov: | 1 |  |  | 0
| ventilator - zidni | 1 | kos
| plafonjere (steklo mat) do fi 40 cm, s sijalko (varčno) 25 W | 1 | kos |  | 0
| kopalniška svetilka nad umivalnikom kpl z ohišjem, do l = 60 cm, 1x varčna sijalka do 40W | 1 | kos |  | 0
| SKUPAJ ELEKTROINSTALACIJSKA DELA |  |  |  | 0
1.1. | SKUPAJ DEMONTAŽNA IN RUŠITVENA DELA |  |  |  | 0
1.2. | SKUPAJ VODOVOD |  |  |  | 0
2.1. | SKUPAJ OGREVANJE |  |  |  | 0
3.1. | ZIDARSKA DELA SKUPAJ |  |  |  | 0
3.2. | SKUPAJ KERAMIČARSKA DELA
4 | SKUPAJ SLIKOPLESKARSKA DELA |  |  |  | 0
5 | SKUPAJ ELEKTROINSTALACIJSKA DELA |  |  |  | 0
| SKUPAJ STROJNE INSTALACIJE brez ddv |  |  |  | 0